## Worksheet
BNS 36-02/01Z-ST-R
| Konektör 8 mm, 6-kutup, Mandal kilitleme Termoplastik muhafaza Uzun ömür mekanik yıpranma yok | 88 mm x 25 mm x 13 mm Saklı montaj şekli olanaklıdır Çapraz eksen kaçıklığına meyilli Kirlenmeye karşı duyarsız
Sipariş ayrıntıları
Ürün tip tanımı | BNS 36-02/01Z-ST-R
Ürün numarası (sipariş numarası) | 101190024
EAN (European Article Number) | 4030661361543
eCl@ss number, version 12.0 | 27-27-44-01
eCl@ss number, version 11.0 | 27-27-24-02
eCl@ass Numara, Sürümü 9.0 | 27-27-24-02
ETIM number, version 7.0 | EC002544
ETIM number, version 6.0 | EC002544
Onaylar
Verileri | cULus
Genel veriler
Normlar, talimatlar | BG-GS-ET-14 EN IEC 60947-5-3
Coding level according to EN ISO 14119 | düşük
Etkili kural | Manyetik tahrik
Yerleştirme koşulları (mekanik) | aynı seviyeye yakın
Gövdelerin malzemesi | Plastik, fiber cam takviyeli termoplastik
Brüt ağırlık | 29 g
Genel veriler - Özellikler
Kodlama | Evet
Açıcıların sayısı | 3
Emniyet kontaktlarının sayısı | 2
Güvenlik sınıflandırması
Normlar, talimatlar | EN ISO 13849-1
Mission time | 20 Yıl(lar)
Güvenlik sınıflandırması - Emniyetli çıkışlar
B10D Normalde kapalı kontakt (NC) | 25.000.000 operasyon sayısı
Mekanik veriler
Devreye alma elemanı | Mıknatıs
Kapı menteşesi | Sağ
Direction of motion | Etkin yüzeye önden
Mechanical data - Switching distances
Note (Switching distance Sn) | Axial misalignment, a horizontal and vertical misalignment of the safety sensor and the actuator are tolerated. The possible misalignment depends on the distance of the active surfaces of the sensor and the actuator. The sensor remains active within the tolerance range.
Temin edilmiş anahtar mesafesi &quot;ON&quot; | 7 mm
Temin edilmiş anahtar mesafesi &quot;OFF&quot; | 17 mm
Note (switching distance) | All switching distances in accordance EN IEC 60947-5-3
Mekanik veriler - Boyutlar
Konektör, konektör | Konektör 8 mm, 6-kutup, mandal kilitleme
Mekanik veriler - Boyutlar
Sensörün boyu | 13 mm
Sensörün genişliği | 88 mm
Sensörün yüksekliği | 25 mm
Ortam koşulları
Koruma sınıfı | IP67
Ambient temperature | -25 ... +70 °C
Storage and transport temperature | -25 ... +70 °C
Titreşime karşı direnç EN 60068-2-6 göre | 10 … 55 Hz, Genlik 1 mm
şoka karşı direnç | 30 g / 11 ms
Elektriksel veriler
Anahtarlama gerilimi, maximum | 30 VDC
Anahtarlama akımı, maximum | 0,4 A
Anahtarlama kapasitesi, maximum | 10 W
Anahtarlama elemanı | 3 Açıcı düzen (NC)
Anahtarlama frekansı, maximum | 5 Hz
Teslimat kapsamı
teslimatta dahildir | Actuator must be ordered separately.
Aksesuarlar
Tavsiye (aktüatör) | BPS 36-2 BPS 36-1
Recommended safety switchgear | SRB-E-301ST SRB-E-201LC
Note
Note (General) | The number in brackets indicate the PIN number of the connector.
Schmersal Turkey Otomasyon Ürünleri ve Hizmetleri Ltd. Şti., Atatürk Mah. Ataşehir Bulvarı No:5, 34758 Ataşehir
Veriler ve ayrıntılar dikkatli bir şekilde kontrol edilmişlerdir. Görüntüler orijinalden farklı olabilir. Daha fazla teknik veri kılavuzda bulunabilir. Teknik değişiklikler ve hatalar olabilir.
Udarbejdet d. 23.06.2025 02:45