## Worksheet
STW-SL-06
Up to 6000 mm total length Three different profile section sizes available Angled special forms on request
Sipariş ayrıntıları
Ürün tip tanımı | STW-SL-06
Genel veriler
Normlar, talimatlar | EN ISO 13849-1 EN ISO 13856-2
Yüzey işleme maddesi / yüzey malzemesi | NBR
NOTE_SAP_WEIGHT_GROSS | Weight specification per metre
Güvenlik sınıflandırması
Performance Level, up to | d
Kontrol kategorisi EN ISO 13849 e göre | 3
PFH değeri | 2,00 x 10⁻⁸ /h
Note (PFH-value) | for max. 36,500 switching cycles/year and max. 60% contact load
Mission time | 20 Yıl(lar)
Mekanik veriler
Mekanik ömür, minimum | 100.000 operasyon sayısı
Admissable load | 15 N/mm2
Notice (Admissable load) | Yuvarlak gövdeli Ø 80 mm
Active switching area, minimum | -20 °
Active switching area, maximum | +20 °
Mekanik veriler - Boyutlar
Uzunluk veya makine | 5 m
Konektör, konektör | Önceden döşenmiş kablo, 2-kutup
Hat/tel çapraz kesiti | 0,34 mm2
Mekanik veriler - Boyutlar
Genişlik, minimum | 120 mm
Genişlik, maximum | 6.000 mm
Aktüatörün genişliği | 25 mm
Aktüatörün yüksekliği | 36 mm
Ortam koşulları
Koruma sınıfı | IP66 IP67
Ambient temperature | +5 ... +50 °C
Ortam koşulları
Kirlilik derecesi e göre IEC/EN 60664-1 | 2
Aksesuarlar
Recommended safety switchgear | SRB 303SQP-SS
Note
Note (General) | Special design on request
Schmersal Turkey Otomasyon Ürünleri ve Hizmetleri Ltd. Şti., Atatürk Mah. Ataşehir Bulvarı No:5, 34758 Ataşehir
Veriler ve ayrıntılar dikkatli bir şekilde kontrol edilmişlerdir. Görüntüler orijinalden farklı olabilir. Daha fazla teknik veri kılavuzda bulunabilir. Teknik değişiklikler ve hatalar olabilir.
Udarbejdet d. 18.07.2024 12:28