## Worksheet
IFL 15-300L-10TN
Termoplastik muhafaza DC 3-tel Uzun tasarım Tasarım M30
Sipariş ayrıntıları
Bilgi (teslim edilebilirlik) | Elde mevcut değil!
Ürün tip tanımı | IFL 15-300L-10TN
Ürün numarası (sipariş numarası) | 101126978
EAN (European Article Number) | 4030661050713
eCl@ass Numara, Sürümü 12.0 | 27-27-40-01
eCl@ass Numara, Sürümü 11.0 | 27-27-01-01
eCl@ass Numara, Sürümü 9.0 | 27-27-01-01
ETIM numarası, sürüm 7.0 | EC002714
ETIM numarası, sürüm 6.0 | EC002714
Onaylar
Verileri | CCC
Genel veriler
Normlar, talimatlar | DIN VDE 0660-208 EN IEC 60947-5-2
Gövdenin konstrüksiyon şekli | silindir, dişli
Yerleştirme koşulları (mekanik) | bir hizada değil
Gövdelerin malzemesi | Plastik
Malzeme, etkili alan | Plastik
Somunların malzemesi | Plastik
pul malzemesi | Perbunan
Brüt ağırlık | 150 g
Genel veriler - Özellikler
Entegre gösterge, durum | Evet
Hat kılıfı | Evet
Hat tellerinin sayısı | 3
Mekanik veriler
Somunların sıkma torku, maksimum | 4 Nm
Mechanical data - Switching distances
Nominal çalışma mesafesi Sn | 15 mm
Not (anahtarlama mesafesi) | All switching distances in accordance EN IEC 60947-5-2
Mekanik veriler - Boyutlar
Uzunluk veya makine | 2 m
kesme | Kablo veya makine
Number of cable wires | 3
Çekirdek kesiti | 0,34 mm2
Kablo örtüsünün malzemesi | PVC
Mekanik veriler - Boyutlar
ISO-diş sensörler | M30
anahtar ağzı genişliği | 36 SW
Sensörün boyu | 100 mm
Ortam koşulları
Koruma sınıfı | IP67
Ortam sıcaklığı | -25 ... +70 °C
Titreşim direnci | 10 … 55 Hz, Genlik 1 mm
şoka karşı direnç | 30 g / 11 ms
Koruma oranı | II
Elektriksel veriler
Gerilim aralığı tipi | DC
Yüksüz akım I0, tipik | 3 mA
Nominal çalışma gerilimi | 10 ... 30 VDC
Çalışma akımı | 200 mA
Anahtarlama elemanı | Normalde açık kontakt (NO)
Koruma devresi entegre edilmiş | Endüktif girişim koruması ters kutuplamaya karşı koruma Aşırı yük koruması Nominal max. sigorta değeri
Anahtarlama frekansı, yaklaşık | 100 Hz
Elektriksel veriler - Dijital çıkış
Gerilim düşümü Ud, maksimum | 1,2 V
Ud gerilim düşüşünde akım Ud | 0,2 A
Anahtarlama elemanlarının tasarımı | n-tipi
Durum göstergesi
Not (Entegre gösterge, durum) | sarı LED
Note
Not (genel) | Instead of nuts, a mounting clamp can be provided.
Schmersal Turkey Otomasyon Ürünleri ve Hizmetleri Ltd. Şti., Atatürk Mah. Ataşehir Bulvarı No:5, 34758 Ataşehir
Veriler ve ayrıntılar dikkatli bir şekilde kontrol edilmişlerdir. Görüntüler orijinalden farklı olabilir. Daha fazla teknik veri kılavuzda bulunabilir. Teknik değişiklikler ve hatalar olabilir.
Udarbejdet d. 30.06.2025 13:37