## Worksheet
T4VH 335-12ZUE
| 1 Kablo girişi M 20 x 1.5 Metal muhafaza Geniş kapsamlı alternatif aktüatör ler Yağ ve petrol ispirtosuna karşı direnci iyi | 40,5 mm x 76 mm x 38 mm aktüatör uçları 4 x 90° açı ile tekrar konumlandırılabilir EN 50041 e uygun tasarım
Sipariş ayrıntıları
Ürün tip tanımı | T4VH 335-12ZUE
Ürün numarası (sipariş numarası) | 151148272
eCl@ss number, version 12.0 | 27-27-26-01
eCl@ss number, version 11.0 | 27-27-26-01
eCl@ass Numara, Sürümü 9.0 | 27-27-26-01
ETIM number, version 7.0 | EC000030
ETIM number, version 6.0 | EC000030
Onaylar
Verileri | cULus CCC
Genel veriler
Gövdenin konstrüksiyon şekli | Norm yapı tasarımı
Aktüatör tipi e göre DIN EN 50041 | A
Gövdelerin malzemesi | hafif alaşım kokil döküm
Gövde kaplamasının malzemesi | boyanmış
kaldıraçın malzemesi | Metal tabaka
Brüt ağırlık | 307 g
Genel veriler - Özellikler
Güvenlik fonksiyonları | Evet
Yardımcı kontaktların sayısı | 1
Emniyet kontaktlarının sayısı | 2
Güvenlik sınıflandırması
Normlar, talimatlar | BG-GS-ET-15 EN ISO 13849-1 EN IEC 60947-5-1
Mission time | 20 Yıl(lar)
Güvenlik sınıflandırması - Emniyetli çıkışlar
B10D Normalde kapalı kontakt (NC) | 20.000.000 operasyon sayısı
Mekanik veriler
Devreye alma elemanı | Makara kolu
Makara malzemesi | Plastik
Mekanik ömür, minimum | 30.000.000 operasyon sayısı
Kumanda hızı, maximum | 2,5 m/s
Note (Actuating speed) | Anahtar eksenine 30° aktüatör açısı ile aktüatör hız
Not (değiştirme süresi) | Değiştirme süresi hareket hızına uygun olarak
Aktüatör tork, minimum | 0,3 Nm
Mekanik veriler - Boyutlar
Konektör, konektör | Vida bağlantısı M20 x 1.5
Kablo kesiti, minimum | 0,75 mm²
Kablo kesiti, maximum | 2,5 mm²
Note | Kablo kısmı hakkındaki bütün göstergeler iletken yüksüklerini dahil ediyor.
Mechanical data - connector side B
Connector typ | Female connector
Mekanik veriler - Boyutlar
Sensörün boyu | 60,6 mm
Sensörün genişliği | 40,5 mm
Sensörün yüksekliği | 129,5 mm
Ortam koşulları
Koruma sınıfı | IP65 IP67
Ambient temperature | -30 ... +80 °C
Ortam koşulları
Nominal izolasyon gerilimi | 500 V
Nominal darbeye dayanma gerilimi | 4 kV
Elektriksel veriler
Termal test akımı | 10 A
N 60947-5-1 uyarınca koşullu nominal kısa devre akımı | 1.000 A
Kullanım kategorisi AC-15 | 230 VAC
Kullanım kategorisi AC-15 | 4 A
Kullanım kategorisi DC-13 | 24 VDC
Kullanım kategorisi DC-13 | 4 A
Anahtarlama elemanı | Normalde açık kontakt (NO), Normalde kapalı kontakt (NC)
Anahtarlama prensibi | Pozitif taşmalı kontaktlarla yavaş hareket
Geri gelme süresi, maximum | 2 ms
Anahtarlama frekansı | 5.000 /h
Malzeme, kontaklar, elektrikli | AgCdO, kendi kendini temizler, pozitif hareket
Schmersal Turkey Otomasyon Ürünleri ve Hizmetleri Ltd. Şti., Atatürk Mah. Ataşehir Bulvarı No:5, 34758 Ataşehir
Veriler ve ayrıntılar dikkatli bir şekilde kontrol edilmişlerdir. Görüntüler orijinalden farklı olabilir. Daha fazla teknik veri kılavuzda bulunabilir. Teknik değişiklikler ve hatalar olabilir.
Udarbejdet d. 25.01.2025 16:02