## Worksheet
AZM190-B5
Özellikle menteşeli koruma kapıları üzerindeki alın montajı için uygun
Sipariş ayrıntıları
Yedek ürün numarası | 101144772
Ürün tip tanımı | AZM190-B5
Ürün numarası (sipariş numarası) | 101029966
EAN (European Article Number) | 4030661446356
eCl@ss number, version 12.0 | 27-27-26-06
eCl@ss number, version 11.0 | 27-27-26-06
eCl@ass Numara, Sürümü 9.0 | 27-27-26-06
ETIM number, version 7.0 | EC001487
ETIM number, version 6.0 | EC001487
Genel veriler
Coding level according to EN ISO 14119 | düşük
Brüt ağırlık | 50 g
Mekanik veriler
Aktüatör yarı çapı, minimum | 350 mm
Aktüatör | düz
Note
Note (General) | minimum actuating radius on rotating guard systems via the narrow edge of the actuator 350 mm minimum actuating radius on hinged guards in line with the plane of the actuator 650 mm The axis of the hinge must be 25 mm above and in a parallel plane to the top surface of the safety switch.
Schmersal Turkey Otomasyon Ürünleri ve Hizmetleri Ltd. Şti., Atatürk Mah. Ataşehir Bulvarı No:5, 34758 Ataşehir
Veriler ve ayrıntılar dikkatli bir şekilde kontrol edilmişlerdir. Görüntüler orijinalden farklı olabilir. Daha fazla teknik veri kılavuzda bulunabilir. Teknik değişiklikler ve hatalar olabilir.
Udarbejdet d. 17.07.2024 21:25