## Worksheet
AZM40Z-I2-ST-1P2P
| Kompakt, düz tasarım 119,5 mm x 40 mm x 20 mm Etkili tutma kuvveti 2000 N Mandallama kuvveti 40 N RFID teknolojisi aracılığıyla ihtiyaca uygun manipülasyon koruması | ISO 14119'a göre "Yüksek" kodlama seviyesine sahip tek olarak kodlanmış sürüm Menteşeli ve sürgülü kapılar için sadece bir sürüm Aktüatör kilitlemeye 180 derecelik bir açıyla sürekli olarak yaklaşabilir. Simetrik montaj, her iki tarafa cıvatalanabilir
Sipariş ayrıntıları
Ürün tip tanımı | AZM40Z-I2-ST-1P2P
Ürün numarası (sipariş numarası) | 103034189
EAN (European Article Number) | 4030661535142
eCl@ss number, version 12.0 | 27-27-26-03
eCl@ss number, version 11.0 | 27-27-26-03
eCl@ass Numara, Sürümü 9.0 | 27-27-26-03
ETIM number, version 7.0 | EC002593
ETIM number, version 6.0 | EC002593
Onaylar
Verileri | TÜV cULus FCC IC UKCA ANATEL
Genel veriler
Normlar, talimatlar | EN ISO 13849-1 EN ISO 14119 EN IEC 60947-5-3 EN IEC 61508
genel bilgiler | Tek olarak kodlama, etkinleştirilmiş tekrarlanan öğreti
Coding level according to EN ISO 14119 | Yüksek
Etkili kural | RFID
Frequency band RFID | 125 kHz
Transmitter output RFID, maximum | -6 dB/m
Gövdelerin malzemesi | Light alloy die cast and plastic (glass-fibre reinforced thermoplastic)
Reaksiyon süresi, maksimum | 100 ms
Risk süresi, maximum | 200 ms
Girişlerin reaksiyon süresi, maksimum | 1,5 ms
Brüt ağırlık | 300 g
Genel veriler - Özellikler
Korum akapısı kilitleme denetlenmiş | Evet
Mandallama | Evet
Manuel bırakma | Evet
Kısa devre algılaması | Evet
Kısa devre tanımı | Evet
Seri bağlantı | Evet
Güvenlik fonksiyonları | Evet
Entegre gösterge, durum | Evet
Emniyet kontaktlarının sayısı | 2
Güvenlik sınıflandırması
Normlar, talimatlar | EN ISO 13849-1 EN IEC 61508
Güvenlik sınıflandırması - Kapalı tutma fonksiyonu
Performance Level, up to | e
Kontrol kategorisi | 4
PFH değeri | 1,10 x 10⁻⁹ /h
PFD değeri | 8,90 x 10⁻⁵
Safety Integrity Level (SIL), suitable for applications in | 3
Mission time | 20 Yıl(lar)
Güvenlik sınıflandırması - Kilitleme fonksiyonu
Performance Level, up to | d
Kontrol kategorisi | 2
PFH değeri | 3,00 x 10⁻⁹ /h
PFD değeri | 2,40 x 10⁻⁴
Safety Integrity Level (SIL), suitable for applications in | 2
Mission time | 20 Yıl(lar)
Mekanik veriler
Kilitleme prensibi | Çift dengeli
Mechanical life, locking cycles | 1.000.000 operasyon sayısı
Mechanical life, actuator cycles | 500.000 operasyon sayısı
Note (Mechanical life) | from device version V2 (V1 = 200.000 actuator cycles)
Güç, EN ISO 14119 uyarınca kapatma kuvveti | 2.000 N
Güç, kapatma kuvveti, maksimum {N} | 2.600 N
Mandallama kuvveti | 40 N
Note (Latch force) | +/- 25%
Kumanda hızı, maximum | 0,5 m/s
Montaj | mounting holes countersink
Type of the fixing screws | 2x M5
Tightening torque of the fixing screws, minimum | 4 Nm
Tightening torque of the fixing screws, maximum | 6 Nm
Note | Observe the maximum tightening torque of the fixing screws used.
Mechanical data - Switching distances according EN IEC 60947-5-3
Temin edilmiş anahtar mesafesi &quot;ON&quot; | 1 mm
Temin edilmiş anahtar mesafesi &quot;OFF&quot; | 8 mm
Mekanik veriler - Boyutlar
Length of sensor chain, maximum | 30 m
Note (length of the sensor chain) | Cable length and cross-section change the voltage drop dependiing on the output current
Note (series-wiring) | Unlimited number of devices, oberserve external line fusing, max. 31 devices in case of serial diagnostic SD
Konektör, konektör | Konektör M12, 8-kutup, A-kodlanmış
Mekanik veriler - Boyutlar
Sensörün boyu | 119,5 mm
Sensörün genişliği | 40 mm
Sensörün yüksekliği | 20 mm
Ortam koşulları
Koruma sınıfı | IP66 IP67 IP69
Ambient temperature | -20 ... +55 °C
Storage and transport temperature | -40 ... +85 °C
Göreli nem, maximum | 93 %
Note (Relative humidity) | yoğuşmaz buzlanmaz
Titreşime karşı direnç EN 60068-2-6 göre | 10 … 55 Hz, Genlik 1 mm
şoka karşı direnç | 30 g / 11 ms
Protection class | III
Permissible installation altitude above sea level, maximum | 2.000 m
Ortam koşulları
Nominal izolasyon gerilimi | 32 VDC
Nominal darbeye dayanma gerilimi | 0,8 kV
Overvoltage category | III
Kirlilik derecesi e göre VDE 0100 | 3
Elektriksel veriler
Operating voltage | 24 VDC -15 % / +10 %
No-load supply current I0, typical | 100 mA
Current consumption magnet at switching moment, peak | 600 mA / 100 ms
Rated operating voltage | 24 VDC
Çalışma akımı | 1.200 mA
N 60947-5-1 uyarınca koşullu nominal kısa devre akımı | 100 A
External wire and device fuse rating | 2 A gG
Hazır olma zamanı, maximum | 4.000 ms
Anahtarlama frekansı, maximum | 0,25 Hz
Utilisation category DC-12 | 24 VDC / 0,05 A
Elektriksel nominal sigorta değeri, maximum | 2 A
Elektriksel veriler - Bobin kontrollu IN
Designation, Magnet control | IN
Mıknatıs girişlerinin anahtarlama eşikleri | -3 V … 5 V (Low) 15 V … 30 V (High)
Magnet switch-on time | 100 %
Test pulse duration, maximum | 5 ms
Test pulse interval, minimum | 40 ms
Classification ZVEI CB24I, Sink | C0
Classification ZVEI CB24I, Source | C1 C2 C3
Current consumption at 24V, minimum | 10 mA
Current consumption at 24V, maximum | 15 mA
Electrical data - Safety digital inputs
Designation, Safety inputs | X1 and X2
Emniyetli girişlerin anahtarlama eşikleri | −3 V … 5 V (Low) 15 V … 30 V (High)
24 V&amp;apos;de emniyetli girişlerin akım sarfiyatı | 5 mA
Test pulse duration, maximum | 1 ms
Test pulse interval, minimum | 100 ms
Classification ZVEI CB24I, Sink | C1
Classification ZVEI CB24I, Source | C1 C2 C3
Electrical data - Safety digital outputs
Designation, Safety outputs | Y1 and Y2
Çalışma akımı (emniyetli çıkışlar) | 250 mA
Emniyetli çıkış | short-circuit proof, p-type
Voltage drop Ud, maximum | 2 V
Leakage current Ir, maximum | 0,5 mA
Voltage, Utilisation category DC-12 | 24 VDC
Current, Utilisation category DC-12 | 0,25 A
Voltage, Utilisation category DC-13 | 24 VDC
Current, Utilisation category DC-13 | 0,25 A
Test pulse interval, typical | 1000 ms
Test pulse duration, maximum | 0,5 ms
Classification ZVEI CB24I, Source | C2
Classification ZVEI CB24I, Sink | C1 C2
Elektriksel veriler - Diyagnostik çıkış
Designation, Diagnostic outputs | OUT
Design of control elements | short-circuit proof, p-type
Voltage drop Ud, maximum | 2 V
Voltage, Utilisation category DC-12 | 24 VDC
Current, Utilisation category DC-12 | 0,05 A
Voltage, Utilisation category DC-13 | 24 VDC
Current, Utilisation category DC-13 | 0,05 A
Durum göstergesi
Not (LED anahtarlama koşulları göstergesi) | Anahtarlama koşulu: sarı LED Hata işlevli kusur: kırmızı LED Besleme gerilimi UB: yeşil LED
Pin ataması
PIN 1 | A1 Besleme gerilimi UB
PIN 2 | X1 Emniyetli giriş 1
PIN 3 | A2 GND
PIN 4 | Y1 Emniyetli çıkış 1
PIN 5 | OUT Diyagnostik çıkış
PIN 6 | X2 Emniyetli giriş 2
PIN 7 | Y2 Emniyetli çıkış 2
PIN 8 | IN Bobin kontrollu
Aksesuarlar
Tavsiye (aktüatör) | AZM40-B1
Schmersal Turkey Otomasyon Ürünleri ve Hizmetleri Ltd. Şti., Atatürk Mah. Ataşehir Bulvarı No:5, 34758 Ataşehir
Veriler ve ayrıntılar dikkatli bir şekilde kontrol edilmişlerdir. Görüntüler orijinalden farklı olabilir. Daha fazla teknik veri kılavuzda bulunabilir. Teknik değişiklikler ve hatalar olabilir.
Udarbejdet d. 13.10.2024 20:03