## Worksheet
RM40S-1C
Manyetik kilitlemeli kapı stopu Her taraftan kombine edilebilir Montaja bağlı mandallama gücü Paslanmaz çelik mahfaza Kirlenmeye karşı duyarsız Gıda işleme endüstrisine uygun
Sipariş ayrıntıları
Ürün tip tanımı | RM40S-1C
Ürün numarası (sipariş numarası) | 103004893
EAN (European Article Number) | 4030661434995
eCl@ss number, version 12.0 | 27-27-26-92
eCl@ss number, version 11.0 | 27-27-24-92
eCl@ass Numara, Sürümü 9.0 | 27-27-24-92
ETIM number, version 7.0 | EC002594
ETIM number, version 6.0 | EC002594
Genel veriler
Gövdelerin malzemesi | Paslanmaz çelik
Brüt ağırlık | 420 g
Mekanik veriler
Malzeme, etkili alan | yan taraf açılı
Mandallama kuvveti | 25 N 35 N
Mekanik veriler - Boyutlar
Genişlik | 88 mm
Yükseklik | 27 mm
Derinlik | 14,5 mm
Schmersal Turkey Otomasyon Ürünleri ve Hizmetleri Ltd. Şti., Atatürk Mah. Ataşehir Bulvarı No:5, 34758 Ataşehir
Veriler ve ayrıntılar dikkatli bir şekilde kontrol edilmişlerdir. Görüntüler orijinalden farklı olabilir. Daha fazla teknik veri kılavuzda bulunabilir. Teknik değişiklikler ve hatalar olabilir.
Udarbejdet d. 22.12.2024 05:03