## Worksheet
EX-BPS 250-3G/D
Sipariş ayrıntıları
Ürün tip tanımı | EX-BPS 250-3G/D
Ürün numarası (sipariş numarası) | 101183235
EAN (European Article Number) | 4030661332703
eCl@ss number, version 12.0 | 27-27-26-06
eCl@ss number, version 11.0 | 27-27-24-04
eCl@ass Numara, Sürümü 9.0 | 27-27-24-04
ETIM number, version 7.0 | EC001487
ETIM number, version 6.0 | EC001487
Patlamaya karşı koruma
Patlama koruması işareti | EEx nA T6 X Ex tD A22 IP67 T80°C X
Genel veriler
Gövdelerin malzemesi | Plastik
Brüt ağırlık | 18 g
Mekanik veriler - Boyutlar
Aktüatörün uzunluğu | 13 mm
Aktüatörün genişliği | 33 mm
Aktüatörün yüksekliği | 25 mm
Teslimat kapsamı
Montaj malzemesinin teslimat kapsamı | 2x ulaşılamaz vidalar
Schmersal Turkey Otomasyon Ürünleri ve Hizmetleri Ltd. Şti., Atatürk Mah. Ataşehir Bulvarı No:5, 34758 Ataşehir
Veriler ve ayrıntılar dikkatli bir şekilde kontrol edilmişlerdir. Görüntüler orijinalden farklı olabilir. Daha fazla teknik veri kılavuzda bulunabilir. Teknik değişiklikler ve hatalar olabilir.
Udarbejdet d. 29.07.2024 15:13