## Worksheet
NDP-70
Koruma sınıfı IP69K
Sipariş ayrıntıları
Ürün tip tanımı | NDP-70
Ürün numarası (sipariş numarası) | 101170003
EAN (European Article Number) | 4250116200160
eCl@ss number, version 12.0 | 27-37-12-12
eCl@ss number, version 11.0 | 27-37-12-12
eCl@ass Numara, Sürümü 9.0 | 27-37-12-12
ETIM number, version 7.0 | EC001038
ETIM number, version 6.0 | EC001038
Genel veriler
Tasarım | Yellow plate for emergency stop
Design | Stainless steel diameter 70mm
Yerleştirme koşulları (mekanik) | Self adhesive
Gövdelerin malzemesi | Paslanmaz çelik
Muhafaza rengi | yellow
Brüt ağırlık | 19 g
Ortam koşulları
şoka karşı direnç | 30 g / 18 ms
karşı son derece dirençli | 20 g / 10 ... 150 Hz
Schmersal Turkey Otomasyon Ürünleri ve Hizmetleri Ltd. Şti., Atatürk Mah. Ataşehir Bulvarı No:5, 34758 Ataşehir
Veriler ve ayrıntılar dikkatli bir şekilde kontrol edilmişlerdir. Görüntüler orijinalden farklı olabilir. Daha fazla teknik veri kılavuzda bulunabilir. Teknik değişiklikler ve hatalar olabilir.
Udarbejdet d. 28.03.2025 18:12