## Worksheet
NEUTRALLEITERMODUL MAB2-63A01
Koruma sınıfı IP69K
Sipariş ayrıntıları
Ürün tip tanımı | NEUTRALLEITERMODUL MAB2-63A01
Ürün numarası (sipariş numarası) | 103038466
EAN (European Article Number) | 4030661553481
eCl@ss number, version 12.0 | 27-37-13-02
eCl@ss number, version 11.0 | 27-37-13-02
eCl@ass Numara, Sürümü 9.0 | 27-37-13-02
ETIM number, version 7.0 | EC000041
ETIM number, version 6.0 | EC000041
Genel veriler
Tasarım | Add-on module main switch 63A
Design | Neutral contact module late make/early breake
Yerleştirme koşulları (mekanik) | Additional module for retrofitting for front installation main switch
Gövdelerin malzemesi | Plastik
Muhafaza rengi | Siyah
Brüt ağırlık | 40 g
Genel veriler - Özellikler
Number of main contacts | 1
Mekanik veriler
Montaj | Vidalar
Mekanik veriler - Boyutlar
Kablo kesiti, minimum | 1 mm², esnek 4 mm², sağlam
Kablo kesiti, maximum | 16 mm², sağlam 10 mm², esnek
Note | Kablo kısmı hakkındaki bütün göstergeler iletken yüksüklerini dahil ediyor.
Veya makine çapı | 4 AWG
Tightening torque of electrical connection | 1,8 Nm
Konektör (mekanik) | Vida bağlantısı
Mekanik veriler - Boyutlar
Uzunluk | 72 mm
Genişlik | 20 mm
Yükseklik | 40 mm
Ortam koşulları
Ambient temperature | +0 ... +80 °C
şoka karşı direnç | 30 g / 18 ms
karşı son derece dirençli | 20 g / 10 ... 150 Hz
Ortam koşulları
Nominal darbeye dayanma gerilimi | 6 kV
Elektriksel veriler
Termal test akımı | 63 A
Rated operating voltage | 690 VAC
Anahtarlama kapasitesi, AC-3 | 18.500 W
Anahtarlama kapasitesi, AC-23 | 22.000 W
Anahtarlama prensibi | Yavaş hareket
Teslimat kapsamı
Bilgi (teslimat kapsamı, sayı ve türü) | Mounting screws included in the delivery
Note
Note (General) | Can be used for 63A main switches of the product series B200, series B263
Schmersal Turkey Otomasyon Ürünleri ve Hizmetleri Ltd. Şti., Atatürk Mah. Ataşehir Bulvarı No:5, 34758 Ataşehir
Veriler ve ayrıntılar dikkatli bir şekilde kontrol edilmişlerdir. Görüntüler orijinalden farklı olabilir. Daha fazla teknik veri kılavuzda bulunabilir. Teknik değişiklikler ve hatalar olabilir.
Udarbejdet d. 28.04.2025 15:11