## Worksheet
NHS16/4-POL-3050
Koruma sınıfı IP69K Montaj deliği Ø 22.3 mm
Sipariş ayrıntıları
Ürün tip tanımı | NHS16/4-POL-3050
Ürün numarası (sipariş numarası) | 103039226
EAN (European Article Number) | 4030661551272
eCl@ass Numara, Sürümü 12.0 | 27-37-14-03
eCl@ass Numara, Sürümü 11.0 | 27-37-14-03
eCl@ass Numara, Sürümü 9.0 | 27-37-14-03
ETIM numarası, sürüm 7.0 | EC000216
ETIM numarası, sürüm 6.0 | EC000216
Genel veriler
Normlar, talimatlar | EN IEC 60947-5-1 EN IEC 60204-1 DIN EN 1672-2 ANSI/UL 60947-1 ANSI/UL 60947-4-1A
Tasarım | Main switch 16A
Yapı şekli | Yuvarlak Small marking plate
Yerleştirme koşulları (mekanik) | gelişigüzel
Mafsal | uzun
Sızdırmazlık tipi | Membranlar Dudaklı contalar
Tanıtım plakasının malzemesi | Aparatın malzemesi
Malzeme, kol | Aparatın malzemesi
Malzeme, operatörler | Plastik
Montaj plakasının malzemesi | Aparatın malzemesi
Ön halka malzemesi | ABS, krom kaplamalı
Renk operatörler | Siyah
Tanımlama plakasının rengi | AgCdO, kendi kendini temizler, pozitif hareket
Muhafaza rengi | AgCdO, kendi kendini temizler, pozitif hareket
Kontakt elemanları rengi | Siyah
Ön halkanın rengi | AgCdO, kendi kendini temizler, pozitif hareket
Körük rengi | Siyah
Brüt ağırlık | 220 g
Genel veriler - Özellikler
Mandallama | Evet
Tamamen yalıtılmış | Evet
Anahtar konumlarının sayısı | 1
Ana kontak sayısı | 4
Anti-torsion protection | Yes
Mekanik veriler
Kilit açma | Döner kilit açıcı
Kilitleme konumu | sağ
Mekanik ömür, minimum | 1.000.000 operasyon sayısı
Anahtarlama açısı, sağ | 90 °
Montaj | Vidalar
Vidanın sıkma torku | 0,6 Nm
Montaj konumu ana kontaklar | 90°
Mekanik veriler - Boyutlar
Kablo kesiti, minimum | 1 mm², sağlam 1 mm², esnek
Kablo kesiti, maximum | 2.5 mm², sağlam 2.5 mm², esnek
not | Kablo kısmı hakkındaki bütün göstergeler iletken yüksüklerini dahil ediyor.
Çekirdek kesiti | 12 AWG
Klemenslerin sıkma torku | 2,5 Nm
Konektör (mekanik) | Schraubklemmen
Mekanik veriler - Boyutlar
Uzunluk | 80 mm
Genişlik | 70 mm
Yükseklik | 114 mm
Kurulum yüksekliği | 29 mm
Not (montaj yüksekliği) | Height in front of the front panel.
Montaj derinliği | 85 mm
Not (Montaj derinliği) | Artı konnektör
aktüatör kafaları için çaplar | 44,5 mm
Ön halkanın çapı | 44,5 mm
Kolun uzunluğu | 52 mm
Topuzun çapı | 39 mm
Montaj deliği | 22,3 mm
Ön plaka kalınlığı, minimum | 1 mm
Ön plaka kalınlığı, maksimum | 5 mm
not | Kutu başına
Ortam koşulları
Koruma sınıfı | IP67 IP69
Ortam sıcaklığı | +0 ... +80 °C
Titreşim direnci | 5 g
şoka karşı direnç
Ortam sıcaklığı, Anahtar ara parçası, maximum | open +50, encapsulated +40 °C
Ortam sıcaklığı, Anahtar ara parçası, minimum | offen -25 , gekapselt -25 °C
Ortam koşulları
Nominal darbeye dayanma gerilimi Uimp | 4 kV
Elektriksel veriler
Termal test akımı | 20 A
Nominal çalışma gerilimi | 690 VAC
Talep edilen nominal kısa devre akımı | 10.000 A
Anahtarlama kapasitesi, AC-3 | 5.500 W
Anahtarlama kapasitesi, AC-23 | 7.500 W
Anahtarlama prensibi | Yavaş hareket
Muhtelif veriler
Bilgi (uygulama kullanımları) | Merkez dışı I/O&apos;lu güvenli alan kutusu
Teslimat kapsamı
Bilgi (teslimat kapsamı, sayı ve türü) | Montaj flanşı ELM Teslimatta dahildir
Schmersal Turkey Otomasyon Ürünleri ve Hizmetleri Ltd. Şti., Atatürk Mah. Ataşehir Bulvarı No:5, 34758 Ataşehir
Veriler ve ayrıntılar dikkatli bir şekilde kontrol edilmişlerdir. Görüntüler orijinalden farklı olabilir. Daha fazla teknik veri kılavuzda bulunabilir. Teknik değişiklikler ve hatalar olabilir.
Udarbejdet d. 17.10.2025 13:49