## Worksheet
NDAN6GR/250°
Döner tahrik hedef Potansiyometre Koruma sınıfı IP69K Montaj deliği Ø 22.3 mm
Sipariş ayrıntıları
Ürün tip tanımı | NDAN6GR/250°
Ürün numarası (sipariş numarası) | 103004129
EAN (European Article Number) | 4030661430874
eCl@ss number, version 12.0 | 27-37-12-13
eCl@ss number, version 11.0 | 27-37-12-13
eCl@ass Numara, Sürümü 9.0 | 27-37-12-13
ETIM number, version 7.0 | EC000222
ETIM number, version 6.0 | EC000222
Onaylar
Verileri | cULus hygiene tested
Genel veriler
Normlar, talimatlar | EN IEC 60947-5-1 EN IEC 60947-1
Tasarım | Rotary drive for Potentiometer
Design | Limit stop at 250°
Yerleştirme koşulları (mekanik) | gelişigüzel
Sealing type | Membranlar Dudaklı contalar
Ön halka malzemesi | ABS, krom kaplamalı
Potansiyometre soketinin malzemesi | nikel kaplamalı pirinç / paslanmaz çelik
Çevirmeli düğmenin malzemesi | ABS
Renk operatörler | Siyah
Ön halkanın rengi | AgCdO, kendi kendini temizler, pozitif hareket
Renk döner topuz | Gri
Brüt ağırlık | 50 g
Genel veriler - Özellikler
Montaj flanşı | Evet
Tamamen yalıtılmış | Evet
Mekanik veriler
Montaj | Montaj flanşı
Vidanın sıkma torku | 0,6 Nm
Mekanik veriler - Boyutlar
Yükseklik | 26 mm
Montaj derinliği | 50 mm
Döner butonun çapı | 26 mm
Ön halkanın çapı | 44,5 mm
Mounting diameter | 22,3 mm
Şaft uzunluğu | 30 … 40 mm
Milin çapı, maximum | 6 mm
Ön plaka kalınlığı, minimum | 1,5 mm
Ön plaka kalınlığı, maksimum | 6 mm
Aralama | 50 x 60 mm
Ortam koşulları
Koruma sınıfı | IP67 IP69K
Ambient temperature | +0 ... +80 °C
şoka karşı direnç | 30 g / 18 ms
karşı son derece dirençli | 20 g / 10 ... 150 Hz
Teslimat kapsamı
teslimatta dahildir | Potansiyometreler teslimatta dahil değildir, ilgili imalatçılardan sipariş edilmelidir.: Potansiyometreler teslimatta dahil değildir, ilgili imalatçılardan sipariş edilmelidir.
Note
Note (General) | For mounting the potentiometer, a central-hole fastening and two different fastenings with three holes are provided.
Schmersal Turkey Otomasyon Ürünleri ve Hizmetleri Ltd. Şti., Atatürk Mah. Ataşehir Bulvarı No:5, 34758 Ataşehir
Veriler ve ayrıntılar dikkatli bir şekilde kontrol edilmişlerdir. Görüntüler orijinalden farklı olabilir. Daha fazla teknik veri kılavuzda bulunabilir. Teknik değişiklikler ve hatalar olabilir.
Udarbejdet d. 24.12.2024 17:14