## Worksheet
NHS16/2-POL-3050
Koruma sınıfı IP69K Montaj deliği Ø 22.3 mm
Sipariş ayrıntıları
Ürün tip tanımı | NHS16/2-POL-3050
Ürün numarası (sipariş numarası) | 103039225
EAN (European Article Number) | 4030661551258
eCl@ss number, version 12.0 | 27-37-14-03
eCl@ss number, version 11.0 | 27-37-14-03
eCl@ass Numara, Sürümü 9.0 | 27-37-14-03
ETIM number, version 7.0 | EC000216
ETIM number, version 6.0 | EC000216
Onaylar
Verileri | hygiene tested
Genel veriler
Normlar, talimatlar | EN IEC 60947-5-1 EN IEC 60204-1 DIN EN 1672-2 ANSI/UL 60947-1 ANSI/UL 60947-4-1A
Tasarım | Main switch 16A
Design | Small marking plate
Yerleştirme koşulları (mekanik) | gelişigüzel
Mafsal | uzun
Sealing type | Membranlar Dudaklı contalar
Tanıtım plakasının malzemesi | Aparatın malzemesi
Malzeme, kol | Aparatın malzemesi
Malzeme, operatörler | Plastik
Montaj plakasının malzemesi | Aparatın malzemesi
Ön halka malzemesi | ABS, krom kaplamalı
Renk operatörler | Siyah
Tanımlama plakasının rengi | AgCdO, kendi kendini temizler, pozitif hareket
Muhafaza rengi | AgCdO, kendi kendini temizler, pozitif hareket
Kontakt elemanları rengi | Siyah
Ön halkanın rengi | AgCdO, kendi kendini temizler, pozitif hareket
Körük rengi | Siyah
Brüt ağırlık | 200 g
Genel veriler - Özellikler
Mandallama | Evet
Tamamen yalıtılmış | Evet
Anahtar konumlarının sayısı | 1
Number of main contacts | 2
Mekanik veriler
Kilit açma | Döner kilit açıcı
Kilitleme konumu | sağ
Mekanik ömür, minimum | 1.000.000 operasyon sayısı
Anahtarlama açısı, sağ | 90 °
Montaj | Vidalar
Vidanın sıkma torku | 0,6 Nm
Mounting position main contacts | 90°
Mekanik veriler - Boyutlar
Konektör, konektör | Vida terminalleri
Kablo kesiti, minimum | 1 mm², sağlam 1 mm², esnek
Kablo kesiti, maximum | 2.5 mm², sağlam 2.5 mm², esnek
Note | Kablo kısmı hakkındaki bütün göstergeler iletken yüksüklerini dahil ediyor.
Veya makine çapı | 12 AWG
Klemenslerin sıkma torku | 2,5 Nm
Mekanik veriler - Boyutlar
Genişlik | 70 mm
Yükseklik | 29 mm
Mounting height | 32 mm
Note (Mounting height) | Height in front of the front panel.
Montaj derinliği | 75 mm
Note (Mounting depth) | Artı konnektör
aktüatör kafaları için çaplar | 44,5 mm
Ön halkanın çapı | 44,5 mm
Kolun uzunluğu | 52 mm
Topuzun çapı | 39 mm
Mounting diameter | 22,3 mm
Ön plaka kalınlığı, minimum | 1,5 mm
Ön plaka kalınlığı, maksimum | 6 mm
Note | Kutu başına
Ortam koşulları
Koruma sınıfı | IP67 IP69
Ambient temperature | +0 ... +80 °C
şoka karşı direnç | 30 g / 18 ms
karşı son derece dirençli | 20 g / 10 ... 150 Hz
Ortam koşulları
Nominal darbeye dayanma gerilimi | 4 kV
Elektriksel veriler
Termal test akımı | 20 A
Rated operating voltage | 690 VAC
N 60947-5-1 uyarınca koşullu nominal kısa devre akımı | 10.000 A
Anahtarlama kapasitesi, AC-3 | 5.500 W
Anahtarlama kapasitesi, AC-23 | 7.500 W
Anahtarlama prensibi | Yavaş hareket
Muhtelif veriler
Bilgi (uygulama kullanımları) | Merkez dışı I/O&apos;lu güvenli alan kutusu Merkez dışı I/O&apos;lu güvenli alan kutusu
Teslimat kapsamı
Bilgi (teslimat kapsamı, sayı ve türü) | Montaj flanşı ELM Teslimatta dahildir
Schmersal Turkey Otomasyon Ürünleri ve Hizmetleri Ltd. Şti., Atatürk Mah. Ataşehir Bulvarı No:5, 34758 Ataşehir
Veriler ve ayrıntılar dikkatli bir şekilde kontrol edilmişlerdir. Görüntüler orijinalden farklı olabilir. Daha fazla teknik veri kılavuzda bulunabilir. Teknik değişiklikler ve hatalar olabilir.
Udarbejdet d. 9.11.2024 11:37