## Worksheet
NDP50BL/WS
Koruma sınıfı IP69K Montaj deliği Ø 22.3 mm
Sipariş ayrıntıları
Ürün tip tanımı | NDP50BL/WS
Ürün numarası (sipariş numarası) | 103009730
EAN (European Article Number) | 4030661469102
eCl@ss number, version 12.0 | 27-37-12-12
eCl@ss number, version 11.0 | 27-37-12-12
eCl@ass Numara, Sürümü 9.0 | 27-37-12-12
ETIM number, version 7.0 | EC001038
ETIM number, version 6.0 | EC001038
Onaylar
Verileri | cULus hygiene tested
Genel veriler
Normlar, talimatlar | EN IEC 60947-5-1 EN IEC 60947-1
Tasarım | Mushroom impact button
Design | Large
Yerleştirme koşulları (mekanik) | gelişigüzel
Sealing type | Membranlar Dudaklı contalar
Malzeme, operatörler | ABS
Ön halka malzemesi | ABS, krom kaplamalı
Körüklerin malzemesi | Silikon
Renk operatörler | Beyaz
Ön halkanın rengi | AgCdO, kendi kendini temizler, pozitif hareket
Körük rengi | Mavi
Brüt ağırlık | 50 g
Genel veriler - Özellikler
Montaj flanşı | Evet
Tamamen yalıtılmış | Evet
Number of contact elements, maximum | 3
Mekanik veriler
Mekanik ömür, minimum | 1.000.000 operasyon sayısı
Kumanda stroku | 5 mm
Hareket ettirici kuvvet, yaklaşık | 2 N
Montaj | Montaj flanşı EFM
Vidanın sıkma torku | 0,6 Nm
Mekanik veriler - Boyutlar
Yükseklik | 45 mm
Note (Mounting depth) | Depth behind front panel including a contact element
aktüatör kafaları için çaplar | 50 mm
Mounting diameter | 22,3 mm
Ön plaka kalınlığı, minimum | 1,5 mm
Ön plaka kalınlığı, maksimum | 6 mm
Aralama | 50 x 50 mm
Ortam koşulları
Koruma sınıfı | IP67 IP69K
Ambient temperature | -25 ... +80 °C
şoka karşı direnç | 30 g / 18 ms
karşı son derece dirençli | 20 g / 10 ... 150 Hz
Elektriksel veriler
Anahtarlama frekansı | 1.000 /h
Schmersal Turkey Otomasyon Ürünleri ve Hizmetleri Ltd. Şti., Atatürk Mah. Ataşehir Bulvarı No:5, 34758 Ataşehir
Veriler ve ayrıntılar dikkatli bir şekilde kontrol edilmişlerdir. Görüntüler orijinalden farklı olabilir. Daha fazla teknik veri kılavuzda bulunabilir. Teknik değişiklikler ve hatalar olabilir.
Udarbejdet d. 10.03.2025 11:29