## Worksheet
NSK/V4A/GB
pushbutonları ve ışıklı pushbutonları için Koruma sınıfı IP69K Montaj deliği Ø 22.3 mm
Sipariş ayrıntıları
Ürün tip tanımı | NSK/V4A/GB
Ürün numarası (sipariş numarası) | 101183505
EAN (European Article Number) | 4030661484525
eCl@ss number, version 12.0 | 27-37-12-25
eCl@ss number, version 11.0 | 27-37-12-25
eCl@ass Numara, Sürümü 9.0 | 27-37-12-25
ETIM number, version 7.0 | EC000624
ETIM number, version 6.0 | EC000624
Onaylar
Verileri | hygiene tested
Genel veriler
Tasarım | Emergency stop protective collar
Design | with yellow shield
Yerleştirme koşulları (mekanik) | Screw mounting
Gövdelerin malzemesi | Paslanmaz çelik
Muhafaza rengi | yellow AgCdO, kendi kendini temizler, pozitif hareket
Brüt ağırlık | 150 g
Genel veriler - Özellikler
Tamamen yalıtılmış | Hayır
Mekanik veriler
Montaj | Vidalar
Mekanik veriler - Boyutlar
Uzunluk | 74 mm
Genişlik | 85 mm
Yükseklik | 12 mm
Ortam koşulları
Ambient temperature | -25 ... +80 °C
şoka karşı direnç | 30 g / 18 ms
karşı son derece dirençli | 20 g / 10 ... 150 Hz
Schmersal Turkey Otomasyon Ürünleri ve Hizmetleri Ltd. Şti., Atatürk Mah. Ataşehir Bulvarı No:5, 34758 Ataşehir
Veriler ve ayrıntılar dikkatli bir şekilde kontrol edilmişlerdir. Görüntüler orijinalden farklı olabilir. Daha fazla teknik veri kılavuzda bulunabilir. Teknik değişiklikler ve hatalar olabilir.
Udarbejdet d. 18.01.2025 10:19