## Worksheet
EX-CSS 8-180-2P+D-M-L-3G/D-10M
| Fabrika çıkışlı hazır kablo 7-kutup Sensör LED ve elektronik sinyal çıkışı aracılığıyla rahatlıkla yapılan diyagnostikler Termoplastik muhafaza Kontaktsız elektronik, kodlu sistem Ø M18 Hizasından kaçık uyarı mümkün mü | Anahtarlama noktalarının yüksek tekrarlama hassasiyeti Sensör zincirinin max. uzunluğu 200 m Sensörün histeresis aralığı sınırına yakın çalıştığı zaman erken uyarı 16 sensörlerinin seri bağlantılı kendi kendini kontrol etme 2 kısa devre deneme PNP güvenli çıkışları ATEX Bölge 2 ve 22 için patlama koruması
Sipariş ayrıntıları
Ürün tip tanımı | EX-CSS 8-180-2P+D-M-L-3G/D-10M
Ürün numarası (sipariş numarası) | 103011483
EAN (European Article Number) | 4030661478425
eCl@ss number, version 12.0 | 27-27-46-01
eCl@ss number, version 11.0 | 27-27-24-03
eCl@ass Numara, Sürümü 9.0 | 27-27-24-03
ETIM number, version 7.0 | EC001829
ETIM number, version 6.0 | EC001829
Onaylar
Verileri | TÜV UKCA ATEX (Konformitätserklärung)
Patlamaya karşı koruma
Patlama koruması: talimatlar | EN IEC 60079-0 EN IEC 60079-15 EN 60079-31
Patlama koruması bölgeleri | 2 22
Patlama koruması kategorisi | 3G 3D
Patlama koruması işareti | EX II 3G Ex nA IIB T6 Gc X EX II 3G Ex nA IIC T6 Gc X EX II 3D Ex tc IIIC T70°C Dc X
Manufacturer declaration | ATEX Zone 2 and 22
Genel veriler
Etkili kural | endüktif
Gövdenin konstrüksiyon şekli | silindir, dişli
Yerleştirme koşulları (mekanik) | bir hizada değil
Sensör topolojisi | Seri bağlantı için sensör
Gövdelerin malzemesi | Plastik, fiber cam takviyeli termoplastik
Malzeme, etkili alan | Plastik, fiber cam takviyeli termoplastik
Somunların malzemesi | Plastik, fiber cam takviyeli termoplastik
Reaksiyon süresi, maksimum | 30 ms
Risk süresi, maximum | 30 ms
Brüt ağırlık | 533 g
Genel veriler - Özellikler
Kısa devre algılaması | Evet
Kısa devre tanımı | Evet
Güvenlik fonksiyonları | Evet
Entegre gösterge, durum | Evet
Sinyalizasyon fonksiyolu yarı iletken çıktıların sayısı | 1
Güvenli dijital çıkış sayısı | 2
Sensörlerin seri bağlantı sayısı | 16
Güvenlik sınıflandırması
Normlar, talimatlar | EN ISO 13849-1 EN IEC 61508
Performance Level, up to | e
Kontrol kategorisi EN ISO 13849 e göre | 4
PFH değeri | 2,50 x 10⁻⁹ /h
Safety Integrity Level (SIL) | 3
Mission time | 20 Yıl(lar)
Mekanik veriler
Darbe enerjisi, maximum | 2 J
Somunların sıkma torku, maksimum | 3 Nm
Mechanical data - Switching distances according EN IEC 60947-5-3
Switch distance, typical | 8 mm
Temin edilmiş anahtar mesafesi &quot;ON&quot; | 7 mm
Temin edilmiş anahtar mesafesi &quot;OFF&quot; | 10 mm
Histeresis (anahtar mesafesi), maximum | 0,7 mm
Hassasiyet R&amp;apos; yi tekrarlayın | 0,2 mm
Mekanik veriler - Boyutlar
Uzunluk veya makine | 10 m
Konektör, konektör | Kablo
Fiş bağlantısı, çıkış | 7-kutup
Hat/tel çapraz kesiti | 0,25 mm2
Veya makine çapı | 23 AWG
Mekanik veriler - Boyutlar
ISO-diş sensörler | M18
anahtar ağzı genişliği | 24 SW
Sensörün boyu | 92 mm
Ortam koşulları
Koruma sınıfı | IP65 IP67
Ambient temperature | -25 ... +40 °C
Storage and transport temperature | -25 ... +85 °C
Titreşime karşı direnç EN 60068-2-6 göre | 10 … 55 Hz, Genlik 1 mm
şoka karşı direnç | 30 g / 11 ms
Protection class | II
Ortam koşulları
Nominal izolasyon gerilimi | 32 VDC
Nominal darbeye dayanma gerilimi | 0,8 kV
Overvoltage category | III
Kirlilik derecesi e göre VDE 0100 | 3
Elektriksel veriler
Operating voltage | 24 VDC -15 % / +10 %
No-load supply current I0, typical | 50 mA
Rated operating voltage | 24 VDC
Çalışma akımı | 1.000 mA
Anahtarlama frekansı, yaklaşık | 3 Hz
Utilisation category DC-12 | 24 VDC / 0,05 A
Electrical data - Safety digital outputs
Emniyetli çıkış | p-type
Voltage drop Ud, maximum | 0,5 V
Leakage current Ir, maximum | 0,5 mA
Voltage, Utilisation category DC-12 | 24 VDC
Current, Utilisation category DC-12 | 0,5 A
Voltage, Utilisation category DC-13 | 24 VDC
Current, Utilisation category DC-13 | 0,5 A
Elektriksel veriler - Dijital çıkış
Anahtarlama çıkışı | p-tipi
Elektriksel veriler - Diyagnostik çıkış
Voltage drop Ud, maximum | 4 V
Voltage, Utilisation category DC-12 | 24 VDC
Current, Utilisation category DC-12 | 0,05 A
Voltage, Utilisation category DC-13 | 24 VDC
Current, Utilisation category DC-13 | 0,05 A
Durum göstergesi
Not (LED anahtarlama koşulları göstergesi) | Çok renkli LED: yeşil, kırmızı, sarı
Pin ataması
PIN 1 | A1 Ue Kahve rengi
PIN 2 | Y2 Emniyetli çıkış 2 kırmızı
PIN 3 | A2 GND Mavi
PIN 4 | Y1 Emniyetli çıkış 1 Siyah
PIN 5 | X1 Emniyetli giriş 1 mor
PIN 6 | X2 Emniyetli giriş 2 Beyaz
PIN 7 | Sinyal çıkışı Gri
Teslimat kapsamı
teslimatta dahildir | Actuator must be ordered separately.
Montaj malzemesinin teslimat kapsamı | 2x Somunlar M18 x 1
Aksesuarlar
Tavsiye (aktüatör) | CST 180-1 CST 180-2
Note
Note (General) | Series-wiring of sensors: 16 safety sensors can be switched in series with self-monitoring. In this case, the dual-channel output of a sensor is switched to/inserted into the input of the next sensor. This does not affect the category 4 in accordance with EN ISO 13849-1. The voltage drop over a long sensor chain should be taken into account when planning cable routing. Operating voltage, cross-section and length of the cable, temperature, number of sensors connected, but also the input load of the control monitor all affect the voltage drop over the sensor chain.
Schmersal Turkey Otomasyon Ürünleri ve Hizmetleri Ltd. Şti., Atatürk Mah. Ataşehir Bulvarı No:5, 34758 Ataşehir
Veriler ve ayrıntılar dikkatli bir şekilde kontrol edilmişlerdir. Görüntüler orijinalden farklı olabilir. Daha fazla teknik veri kılavuzda bulunabilir. Teknik değişiklikler ve hatalar olabilir.
Udarbejdet d. 23.01.2025 16:04