## Worksheet
AZ 061 K-5402
| 1 Uyarı düzlemleri kablo kanalları yok Termoplastik muhafaza Aktüatör köprüsünde kontak pini saydam kapak | Kontakt köprülerinin sürtünmeli hareketi ile kendi kendini temizleme Koruma sınıfı IP20 çift kapamalı switch tespit cıvataları M4 Pozidriv kendinden şekillenen, sökülemez, sabit
Sipariş ayrıntıları
Ürün tip tanımı | AZ 061 K-5402
Ürün numarası (sipariş numarası) | 103012790
EAN (European Article Number) | 4030661485775
eCl@ss number, version 12.0 | 27-27-06-10
eCl@ss number, version 11.0 | 27-27-06-10
eCl@ass Numara, Sürümü 9.0 | 27-27-06-10
ETIM number, version 7.0 | EC002592
ETIM number, version 6.0 | EC002592
Onaylar
Verileri | TÜV cULus
Genel veriler
Normlar, talimatlar | ASME-A15.5 CAN/CSA-B44.1 EN 81-20 EN 81-50
Gövdelerin malzemesi | cam elyaf takviyeli ultramid, kendiliğinden söner
Malzeme, ayrıntıları | cam elyaf takviyeli ultramid, kendiliğinden söner
Brüt ağırlık | 24 g
Genel veriler - Özellikler
Asansörler için kullanılabilir | Evet
Emniyet kontaktlarının sayısı | 1
Mekanik veriler
Uyarı düzlemleri | 1
Mekanik ömür, minimum | 10.000.000 operasyon sayısı
Kumanda stroku | 7 mm
Hareket ettirici kuvvet | 1,6 N
Montaj | Yuvarlak delikler
Mekanik veriler - Boyutlar
Kablo girişi | 2 x Tek damar girişi ile bağlantı hunisi
Konektör, konektör | Vida bağlantısı M20 x 1.5
Tightening torque of electrical connection, maximum | 1,2 Nm
Notes | M4 slotted-head combination screws, similar to DIN 7984, with self-opening clamp plates
Note (Cable entry) | Kablo kanalları yok
Mekanik veriler - Boyutlar
Genişlik | 50 mm
Yükseklik | 27 mm
Derinlik | 16 mm
Ortam koşulları
Koruma sınıfı | IP20
Ambient temperature | -30 ... +70 °C
Göreli nem, maximum | 95 %
Note (Relative humidity) | yoğuşmaz
Ortam koşulları
Nominal izolasyon gerilimi | 500 V
Elektriksel veriler
Termal test akımı | 4 A
Kullanım kategorisi AC-15 | 230 VAC
Kullanım kategorisi AC-15 | 2 A
Kullanım kategorisi DC-13 | 200 VDC
Kullanım kategorisi DC-13 | 2 A
Anahtarlama elemanı | Açıcı düzen (NC)
Anahtarlama prensibi | Kendi kendini temizleyen baskı kontağı
Malzeme, kontaklar, elektrikli | Gümüş
Teslimat kapsamı
teslimatta dahildir | Actuator must be ordered separately.
Schmersal Turkey Otomasyon Ürünleri ve Hizmetleri Ltd. Şti., Atatürk Mah. Ataşehir Bulvarı No:5, 34758 Ataşehir
Veriler ve ayrıntılar dikkatli bir şekilde kontrol edilmişlerdir. Görüntüler orijinalden farklı olabilir. Daha fazla teknik veri kılavuzda bulunabilir. Teknik değişiklikler ve hatalar olabilir.
Udarbejdet d. 25.02.2025 04:07