## Worksheet
T. 441-11Y-UE-243
2 kablo girişleri M20 Metal muhafaza 2 Kontaktlar 106 mm x 99 mm x 63 mm (temel komponent) Koruma sınıfı IP65
Sipariş ayrıntıları
Ürün tip tanımı | T. 441-11Y-UE-243
Ürün numarası (sipariş numarası) | 151096082
eCl@ss number, version 12.0 | 27-27-06-01
eCl@ss number, version 11.0 | 27-27-06-01
eCl@ass Numara, Sürümü 9.0 | 27-27-06-01
ETIM number, version 7.0 | EC000030
ETIM number, version 6.0 | EC000030
Genel veriler
Normlar, talimatlar | EN IEC 60947-5-1
Etkili kural | mekanik
Gövdelerin malzemesi | Dökme demir, galvanizlenmiş
Gövde kaplamasının malzemesi | boyanmış
Brüt ağırlık | 1.070 g
Genel veriler - Özellikler
Açıcıların sayısı | 1
Perde sayısı | 1
Güvenlik sınıflandırması - Emniyetli çıkışlar
B10D Normalde kapalı kontakt (NC) | 2.000.000 operasyon sayısı
Mekanik veriler
Mekanik ömür, minimum | 10.000.000 operasyon sayısı
Contact opening | 2 x 6 mm
Actuation direction | each time 60° right-hand side and left-hand side rotation
Mekanik veriler - Boyutlar
Konektör, konektör | Vida bağlantısı M20 x 1.5
Kablo kesiti, minimum | 1,5 mm²
Kablo kesiti, maximum | 2,5 mm²
Mekanik veriler - Boyutlar
Sensörün boyu | 63 mm
Sensörün genişliği | 106 mm
Sensörün yüksekliği | 99 mm
Castor çapı | 25 mm
kaldıraçın uzunluğu | 25 mm
kaldıraçın genişliği | 25 mm
kaldıraçın yüksekliği | 141 mm
Ortam koşulları
Koruma sınıfı | IP65
Ambient temperature | -30 ... +90 °C
Ortam koşulları
Nominal izolasyon gerilimi | 400 V
Nominal darbeye dayanma gerilimi | 6 kV
Elektriksel veriler
Termal test akımı | 16 A
Kullanım kategorisi AC-15 | 400 VAC
Kullanım kategorisi AC-15 | 4 A
Anahtarlama elemanı | Normalde açık kontakt (NO), Normalde kapalı kontakt (NC)
Anahtarlama prensibi | Yavaş hareket
Anahtarlama frekansı | 3.000 /h
Malzeme, kontaklar, elektrikli | AgCdO, kendi kendini temizler, pozitif hareket
Schmersal Turkey Otomasyon Ürünleri ve Hizmetleri Ltd. Şti., Atatürk Mah. Ataşehir Bulvarı No:5, 34758 Ataşehir
Veriler ve ayrıntılar dikkatli bir şekilde kontrol edilmişlerdir. Görüntüler orijinalden farklı olabilir. Daha fazla teknik veri kılavuzda bulunabilir. Teknik değişiklikler ve hatalar olabilir.
Udarbejdet d. 20.03.2025 13:36