## Worksheet
TZ 471-20/20Y
Metal muhafaza 4 veya 6 Kontaktlar 194 mm x 123 mm x 130 mm (temel komponent) 3 kablo girişleri M 25 x 1.5 Konumu 360° olan kolun sürekli ayarı
Sipariş ayrıntıları
Ürün tip tanımı | TZ 471-20/20Y
Ürün numarası (sipariş numarası) | 101061070
EAN (European Article Number) | 4030661058009
eCl@ss number, version 12.0 | 27-27-06-01
eCl@ss number, version 11.0 | 27-27-06-01
eCl@ass Numara, Sürümü 9.0 | 27-27-06-01
ETIM number, version 7.0 | EC000030
ETIM number, version 6.0 | EC000030
Onaylar
Verileri | cULus CCC
Genel veriler
Normlar, talimatlar | EN IEC 60947-5-1
Etkili kural | mekanik
Gövdelerin malzemesi | Dökme demir, galvanizlenmiş
Gövde kaplamasının malzemesi | boyanmış
Brüt ağırlık | 4.835 g
Genel veriler - Özellikler
Kapatıcı sayısı, sol | 2
Kapatıcı sayısı, sağ | 2
Güvenlik sınıflandırması - Emniyetli çıkışlar
B10D Normalde kapalı kontakt (NC) | 2.000.000 operasyon sayısı
Mekanik veriler
Devreye alma elemanı | Çekme kolu
Mekanik ömür, minimum | 1.000.000 operasyon sayısı
Contact opening | 2 x 4 mm
Actuation direction | 75 başına kumanda yönü sağa ve sola doğru döner
Kumanda hızı, minimum | 0,1 mm/min
Kumanda hızı, maximum | 3 m/s
Mekanik veriler - Boyutlar
Konektör, konektör | Vida bağlantısı M20 x 1.5
Kablo kesiti, minimum | 1,5 mm²
Kablo kesiti, maximum | 4 mm²
Note | Kablo kısmı hakkındaki bütün göstergeler iletken yüksüklerini dahil ediyor.
Veya makine çapı | 11 AWG
Mekanik veriler - Boyutlar
Sensörün boyu | 158 mm
Sensörün genişliği | 250 mm
Sensörün yüksekliği | 123 mm
Ortam koşulları
Koruma sınıfı | IP65
Ambient temperature | -30 ... +90 °C
Ortam koşulları
Nominal izolasyon gerilimi | 500 V
Nominal darbeye dayanma gerilimi | 6 kV
Elektriksel veriler
Termal test akımı | 25 A
Kullanım kategorisi AC-15 | 230 VAC
Kullanım kategorisi AC-15 | 10 A
Anahtarlama elemanı | Normalde açık kontakt (NO)
Note (Switching element) | çift kesme kontaktlı
Anahtarlama prensibi | Yavaş hareket
Anahtarlama frekansı | 1.000 /h
Malzeme, kontaklar, elektrikli | AgCdO, kendi kendini temizler, pozitif hareket
Schmersal Turkey Otomasyon Ürünleri ve Hizmetleri Ltd. Şti., Atatürk Mah. Ataşehir Bulvarı No:5, 34758 Ataşehir
Veriler ve ayrıntılar dikkatli bir şekilde kontrol edilmişlerdir. Görüntüler orijinalden farklı olabilir. Daha fazla teknik veri kılavuzda bulunabilir. Teknik değişiklikler ve hatalar olabilir.
Udarbejdet d. 11.01.2025 04:11