## Worksheet
MOUNTING SET AZM 161 R/P
Sipariş ayrıntıları
Ürün tip tanımı | MOUNTING SET AZM 161 R/P
Ürün numarası (sipariş numarası) | 101149213
EAN (European Article Number) | 4030661150444
eCl@ss number, version 12.0 | 27-27-26-92
eCl@ss number, version 11.0 | 27-27-26-92
eCl@ass Numara, Sürümü 9.0 | 27-27-26-92
ETIM number, version 7.0 | EC002594
ETIM number, version 6.0 | EC002594
Genel veriler
Brüt ağırlık | 840 g
Mekanik veriler
Montaj yönergeleri | Emniyetli güvenlik kapısına dik açıda monte etme
Teslimat kapsamı
Montaj malzemesinin teslimat kapsamı | Bombe başlı vida M5 x 16 ISO 7380 e göre Bombe başlı vida M5 x 10 ISO 7380 e göre Pul DIN 125-5,3 Gömme başlı vida M5 x 16 DIN 7991 Montaj plakası AZ 16/AZM 161 U-profili AZM 161 Bağlantı köşebendi AZM 161
Note
Note (General) | The mounting sets can only be used in conjunction with actuator AZM 161-B6.
Schmersal Turkey Otomasyon Ürünleri ve Hizmetleri Ltd. Şti., Atatürk Mah. Ataşehir Bulvarı No:5, 34758 Ataşehir
Veriler ve ayrıntılar dikkatli bir şekilde kontrol edilmişlerdir. Görüntüler orijinalden farklı olabilir. Daha fazla teknik veri kılavuzda bulunabilir. Teknik değişiklikler ve hatalar olabilir.
Udarbejdet d. 21.05.2024 18:18