## Worksheet
NSK-GR
pushbutonları ve ışıklı pushbutonları için Koruma sınıfı IP69K Montaj deliği Ø 22.3 mm
Sipariş ayrıntıları
Ürün tip tanımı | NSK-GR
Ürün numarası (sipariş numarası) | 101174645
EAN (European Article Number) | 4030661605173
eCl@ss number, version 12.0 | 27-37-12-25
eCl@ss number, version 11.0 | 27-37-12-25
eCl@ass Numara, Sürümü 9.0 | 27-37-12-25
ETIM number, version 7.0 | EC000624
ETIM number, version 6.0 | EC000624
Onaylar
Verileri | Hygiene geprüft
Genel veriler
Tasarım | Protectiv collar
Design | protective collar
Yerleştirme koşulları (mekanik) | Screw mounting
Gövdelerin malzemesi | Plastik
Muhafaza rengi | Siyah
Brüt ağırlık | 25 g
Genel veriler - Özellikler
Tamamen yalıtılmış | Evet
Mekanik veriler
Montaj | Vidalar Arkadan monte edilmiş Bu amaç için sac vidaları için çapı Ø 3.5 mm derinliği de 12 mm olan 4 delik bulunmaktadır. Izgara ölçüsü 56 x 60 mm
Mekanik veriler - Boyutlar
Uzunluk | 74 mm
Genişlik | 85 mm
Yükseklik | 12 mm
Ortam koşulları
Ambient temperature | -25 ... +80 °C
şoka karşı direnç | 30 g / 18 ms
karşı son derece dirençli | 20 g / 10 ... 150 Hz
Teslimat kapsamı
Bilgi (teslimat kapsamı, sayı ve türü) | Mounting screws not included in the delivery
Schmersal Turkey Otomasyon Ürünleri ve Hizmetleri Ltd. Şti., Atatürk Mah. Ataşehir Bulvarı No:5, 34758 Ataşehir
Veriler ve ayrıntılar dikkatli bir şekilde kontrol edilmişlerdir. Görüntüler orijinalden farklı olabilir. Daha fazla teknik veri kılavuzda bulunabilir. Teknik değişiklikler ve hatalar olabilir.
Udarbejdet d. 19.10.2024 04:50