## Worksheet
PFB-IOP-4M12-IOP
| Paralel IO cihazları içindir Seri bağlantı için pasif endüstriyel ağ kutusu M12 Konektör, 8-kutup 1 - 4 elektronik SCHMERSAL emniyetli anahtarlama cihazları içindir | Emniyetli anahtarlama cihazlarının tekli sigortası Alana montaj için sağlam model Koruma sınıfı IP67
Sipariş ayrıntıları
Ürün tip tanımı | PFB-IOP-4M12-IOP
Ürün numarası (sipariş numarası) | 103013573
EAN (European Article Number) | 4030661491677
eCl@ass Numara, Sürümü 12.0 | 27-37-18-19
eCl@ass Numara, Sürümü 11.0 | 27-37-18-19
eCl@ass Numara, Sürümü 9.0 | 27-37-18-19
ETIM numarası, sürüm 7.0 | EC001449
ETIM numarası, sürüm 6.0 | EC001449
Onaylar
Verileri | cULus
Genel veriler
Normlar, talimatlar | EN IEC 60947-1
Gövdelerin malzemesi | Plastik, Polyamid PA 6 GF
Tanıtım plakasının malzemesi | Plastik, polycarbonate PC
Görüntüleme penceresinin malzemesi | Polyamide PACM 12
Elektronik kapsülleme malzemesi | Polyurethane 2K PU
Brüt ağırlık | 450 g
Genel veriler - Özellikler
Entegre gösterge, durum | Evet
LED sayısı | 9
Mekanik veriler
Montaj | Vidalar
Sabitleme vidalarının tasarımı | 2x M6
Sabitleme vidalarının sıkma torku, maksimum | 3 Nm
Sabitleme vidalarının tasarımı, görüntüleme penceresi | 2x TX10 (Torx)
İzleme penceresi için sabitleme vidalarının sıkma torku, maksimum | 0,6 Nm
Mekanik veriler - Boyutlar
kesme | M12 konektör soketi / -Konektör
Fiş bağlantısı, giriş/çıkış | X1 - X4: M12, 8-pole, A-coded
Konektör Fişi, Güç I/O | M12 POWER, 4-pole, T-coded
Konektör fişi, IO sinyali | M12, 8-pole, A-coded
Elektrik bağlantısının sıkma torku, minimum | 0,8 Nm
Elektrik bağlantısının sıkma torku, maksimum | 1,5 Nm
Mekanik veriler - Boyutlar
Genişlik | 63 mm
Yükseklik | 156,6 mm
Derinlik | 36,1 mm
Ortam koşulları
Koruma sınıfı | IP67
Ortam sıcaklığı | -20 ... +65 °C
Depolama ve taşıma sıcaklığı | -40 ... +70 °C
Göreli nem, minimum | 10 %
Göreli nem, maximum | 95 %
Not (göreli nem) | yoğuşmaz
Titreşim direnci | 10 … 150 Hz, Genlik 0.35 mm
şoka karşı direnç | 30 g / 11 ms
Koruma oranı | III
Deniz seviyesinden izin verilen kurulum yüksekliği, maksimum | 2.000 m
Ortam koşulları
Nominal izolasyon gerilimi Ui | 32 VDC
Nominal darbeye dayanma gerilimi Uimp | 0,8 kV
Aşırı gerilim kategorisi | III
Kirlilik derecesi | 3
Elektriksel veriler
İşletim voltajı | 24 VDC -15 % / +10 %
Nominal çalışma gerilimi | 24 VDC
Çalışma akımı | 10.000 mA
Not (elektriksel veriler, nominal sigorta değeri) | External fuse protection required ≤ 10A slow blow when used to UL 61010.
Electrical data - Power supply external devices
Nominal çalışma gerilimi | 24 VDC
Çalışma akımı | 800 mA
Dahili elektrik sigortası koruması | 1.5 A (Integrated automatic resettable fuse)
Anahtarlama koşulları göstergesi - LED 01
LED durumu | Power LED device port
LED konumu | P: 1 ... 4
LED'in rengi | Green
Anahtarlama koşulları göstergesi - LED 02
LED durumu | Input LED device port
LED konumu | I: 1 ... 4
LED'in rengi | Yellow
Anahtarlama koşulları göstergesi - LED 08
LED durumu | Power-LED fieldbox
LED konumu | &quot;Pwr&quot;: Module
LED'in rengi | Green
Schmersal Turkey Otomasyon Ürünleri ve Hizmetleri Ltd. Şti., Atatürk Mah. Ataşehir Bulvarı No:5, 34758 Ataşehir
Veriler ve ayrıntılar dikkatli bir şekilde kontrol edilmişlerdir. Görüntüler orijinalden farklı olabilir. Daha fazla teknik veri kılavuzda bulunabilir. Teknik değişiklikler ve hatalar olabilir.
Udarbejdet d. 25.07.2025 02:30