## Worksheet
BNS 36 AS-L
| 2 m Fabrika çıkışlı hazır kablo, 2-kutup Emniyet sensörü Termoplastik muhafaza mekanik yıpranma yok 88 mm x 25 mm x 13 mm Entegre AS-Arayüzü | Saklı montaj şekli olanaklıdır Uzun ömür Çapraz eksen kaçıklığına meyilli Kirlenmeye karşı duyarsız AS-Arayüzey LED'i ve durum göstergesi
Sipariş ayrıntıları
Ürün tip tanımı | BNS 36 AS-L
Ürün numarası (sipariş numarası) | 101194921
EAN (European Article Number) | 4030661362229
eCl@ss number, version 12.0 | 27-27-44-01
eCl@ss number, version 11.0 | 27-27-24-02
eCl@ass Numara, Sürümü 9.0 | 27-27-24-02
ETIM number, version 7.0 | EC002544
ETIM number, version 6.0 | EC002544
Onaylar
Verileri | TÜV cULus ASi-SaW
Genel veriler
Normlar, talimatlar | EN IEC 62026-2 EN ISO 13849-1 EN IEC 60947-5-3 EN IEC 61508
Coding level according to EN ISO 14119 | düşük
Etkili kural | Manyetik tahrik
Yerleştirme koşulları (mekanik) | aynı seviyeye yakın
Gövdelerin malzemesi | Plastik, fiber cam takviyeli termoplastik
Reaksiyon süresi, maksimum | 100 ms
Brüt ağırlık | 95 g
Genel veriler - Özellikler
Kodlama | Evet
Entegre gösterge, durum | Evet
Güvenlik sınıflandırması
Normlar, talimatlar | EN ISO 13849-1 EN IEC 61508
Performance Level, up to | e
Kontrol kategorisi EN ISO 13849 e göre | 4
PFH değeri | 1,24 x 10⁻⁸ /h
Note (PFH-value) | max. 500.000 anahtarlama çevrimi/yıla kadar
Safety Integrity Level (SIL) | 3
Mission time | 20 Yıl(lar)
Mekanik veriler
Devreye alma elemanı | Mıknatıs
Kapı menteşesi | Sol
Direction of motion | Etkin yüzeye önden
Mechanical data - Switching distances
Note (Switching distance Sn) | Axial misalignment, a horizontal and vertical misalignment of the safety sensor and the actuator are tolerated. The possible misalignment depends on the distance of the active surfaces of the sensor and the actuator. The sensor remains active within the tolerance range.
Temin edilmiş anahtar mesafesi &quot;ON&quot; | 7 mm
Temin edilmiş anahtar mesafesi &quot;OFF&quot; | 17 mm
Note (switching distance) | All switching distances in accordance EN IEC 60947-5-3
Not (Hassasiyet R&amp;apos; yi tekrarlayın R) | Repeat accuracy R ≤ 0,1 x Sao
Mekanik veriler - Boyutlar
Uzunluk veya makine | 2 m
Konektör, konektör | Önceden döşenmiş kablo, 2-kutup
Hat/tel çapraz kesiti | 0,23 mm2
Veya makine çapı | 23 AWG
Kablo örtüsünün malzemesi | LSYY
Mekanik veriler - Boyutlar
Sensörün boyu | 13 mm
Sensörün genişliği | 88 mm
Sensörün yüksekliği | 25 mm
Ortam koşulları
Koruma sınıfı | IP67
Ambient temperature | -25 ... +60 °C
Storage and transport temperature | -25 ... +70 °C
Titreşime karşı direnç EN 60068-2-6 göre | 10 … 55 Hz, Genlik 1 mm
şoka karşı direnç | 30 g / 11 ms
Ortam koşulları
Nominal izolasyon gerilimi | 32 VDC
Nominal darbeye dayanma gerilimi | 0,8 kV
Overvoltage category | III
Kirlilik derecesi e göre VDE 0100 | 3
Elektriksel veriler - AS arayüz
Rated operating voltage | 18 ... 31,6 VDC (Protection against polarity reversal)
Çalışma aralığı ASi, maximum | 50 mA
Electrical data - AS-Interface specification
AS-i Specification | Güvenlik Uydusu
AS-i Version | V 2.1
AS-i Profile | S-0.B.F.E
AS-I, IO-Code | 0x0
AS-I, ID-Code | 0xB
AS-I, ID-Code1 | 0xF
AS-I, ID-Code2 | 0xE
AS-i Input, Channel 1 | Veri bitleri DI 0/DI 1 = Dinamik kod aktarımı
AS-i Input, Channel 2 | Veri bitleri DI 2/DI 3 = Dinamik kod aktarımı
AS-i Outputs, DO 0 … DO 3 | Kullanılmamış
AS-i Parameter bits, P0 ... P3 | Kullanılmamış
Note (AS-i Parameter bits) | Parametre çıkışlarını "1111" (0xF)'e ayarla
AS-i Input module address | 0
Note (AS-i Input module address) | Preset to address 0, can be changed through AS-interface bus master or hand-held programming device
Durum göstergesi
Not (LED anahtarlama koşulları göstergesi) | (1) LED green-red (AS-i Duo LED): Supply voltage / Communication error / Slave address = 0 (2) sari LED: olurlama statüsü
Pin ataması
PIN 1 | Kahve rengi (AS arayüz +)
PIN 2 | n.c.
PIN 3 | Mavi (AS arayüz −)
PIN 4 | n.c.
Teslimat kapsamı
teslimatta dahildir | Actuator must be ordered separately.
Aksesuarlar
Tavsiye (aktüatör) | BPS 36-2
Schmersal Turkey Otomasyon Ürünleri ve Hizmetleri Ltd. Şti., Atatürk Mah. Ataşehir Bulvarı No:5, 34758 Ataşehir
Veriler ve ayrıntılar dikkatli bir şekilde kontrol edilmişlerdir. Görüntüler orijinalden farklı olabilir. Daha fazla teknik veri kılavuzda bulunabilir. Teknik değişiklikler ve hatalar olabilir.
Udarbejdet d. 16.04.2025 19:59