## Worksheet
ASMM-2M-EIP-MT-RRSS
| 2 AS arayüz master entegre edilmiş Field bus yolu: EtherNet IP ve ModbusTCP 2 AS-i devreler için entegre güvenlik gözetlemesi, 256 Aygıtlar 2 x 4 A entegre ile bağlantısı kesilmiş 2 AS-i güç kaynağı birimi; 2 AS-i devreler için 1 güç kaynağı birimi mümkün | Diyagnostik ara yüz: RS 232; alternatif olarak Ethernet bağlantısı ile; Web-Server entegre edilmiş 16 e kadar etkinleştirme devreleri kontrolü, - röle kontakları 30 V / 3 A AC/DC entegre ile 2 etkinleştirme kontakları - entegre yarı iletken 30 V / 0.5 A DC çıkışları ile 2 etkinleştirme kontakları
Sipariş ayrıntıları
Note (Delivery capacity) | Elde mevcut değil!
Ürün tip tanımı | ASMM-2M-EIP-MT-RRSS
Ürün numarası (sipariş numarası) | 103001347
EAN (European Article Number) | 4030661425511
eCl@ss number, version 12.0 | 27-37-18-19
eCl@ss number, version 11.0 | 27-37-18-19
eCl@ass Numara, Sürümü 9.0 | 27-37-18-19
ETIM number, version 7.0 | EC001449
ETIM number, version 6.0 | EC001449
Onaylar
Verileri | cULus
Genel veriler
Gövdelerin malzemesi | Metal tabaka
Brüt ağırlık | 1.011 g
Schmersal Turkey Otomasyon Ürünleri ve Hizmetleri Ltd. Şti., Atatürk Mah. Ataşehir Bulvarı No:5, 34758 Ataşehir
Veriler ve ayrıntılar dikkatli bir şekilde kontrol edilmişlerdir. Görüntüler orijinalden farklı olabilir. Daha fazla teknik veri kılavuzda bulunabilir. Teknik değişiklikler ve hatalar olabilir.
Udarbejdet d. 6.02.2025 07:16