## Worksheet
ULS-ST2
2-ışık huzmesi parmaklıkları için sürüm
Sipariş ayrıntıları
Note (Delivery capacity) | Elde mevcut değil!
Ürün tip tanımı | ULS-ST2
Ürün numarası (sipariş numarası) | 101207765
eCl@ss number, version 12.0 | 27-27-27-92
eCl@ss number, version 11.0 | 27-27-27-92
eCl@ass Numara, Sürümü 9.0 | 27-27-27-92
ETIM number, version 7.0 | EC002549
ETIM number, version 6.0 | EC002549
Genel veriler
Tasarım | 2-ışık huzmesi parmaklıkları için sürüm
Gövdelerin malzemesi | Metal tabaka
Brüt ağırlık | 1.000 g
Mekanik veriler - Boyutlar
Genişlik | 146 mm
Yükseklik | 1.000 mm
Derinlik | 130 mm
Aksesuarlar
Tavsiye (ürün kombinasyonu) | SLG 420 SLG 220 SLG 425I
Schmersal Turkey Otomasyon Ürünleri ve Hizmetleri Ltd. Şti., Atatürk Mah. Ataşehir Bulvarı No:5, 34758 Ataşehir
Veriler ve ayrıntılar dikkatli bir şekilde kontrol edilmişlerdir. Görüntüler orijinalden farklı olabilir. Daha fazla teknik veri kılavuzda bulunabilir. Teknik değişiklikler ve hatalar olabilir.
Udarbejdet d. 4.05.2024 09:42