## Worksheet
BDF200-DTGN-11-B-B-B
| İnce şok korumalı muhafaza ergonomik olacak şekilde yerleştirilecek. piyasada hazır bulunan aluminyum profillerine uydurulacak Termoplastik muhafaza ince şok korumalı muhafaza | geniş çeşitlilik Işıklı basma butonlar, Selektör anahtarları, LED' li gösterge, Anahtarlı selektör switchleri ve Acil Stop butonları Acil stop, on/off ve reset fonksiyonları mevcuttur. Kontrol paneli üzerindeki basma düğmelerinin konumu serbestçe seçilebilir. Ayrı plastik kapaklı etiketleme Tesislere en iyi şekilde uyarlama için serbest olarak donatılabilir tuş başlıkları
Sipariş ayrıntıları
Ürün tip tanımı | BDF200-DTGN-11-B-B-B
Ürün numarası (sipariş numarası) | 101212976
eCl@ass Numara, Sürümü 12.0 | 27-37-12-16
eCl@ass Numara, Sürümü 11.0 | 27-37-12-16
eCl@ass Numara, Sürümü 9.0 | 27-37-12-16
ETIM numarası, sürüm 7.0 | EC000225
ETIM numarası, sürüm 6.0 | EC000225
Not (Sipariş ayrıntıları) | Not: sipariş koduna bakın
Onaylar
Verileri | cULus
Genel veriler
Normlar, talimatlar | EN IEC 60947-5-1 EN IEC 60947-1
İklime ilişkin zorlama | IEC 60068-2-30
Tasarım | Komple tertibat muhafazası
Gövdelerin malzemesi | Plastik, fiber cam takviyeli termoplastik kendiliğinden söner
Kullanılmış konumlar, konum 1 | Pushbutton, green
Kullanılmış konumlar, konum 2 | Blanking plug
Kullanılmış konumlar, konum 3 | Blanking plug
Kullanılmış konumlar, konum 4 | Blanking plug
Brüt ağırlık | 280 g
Genel veriler - Özellikler
Acil Stop butonu | Evet
Güvenlik fonksiyonları | Evet
Çıkarılabilir klemensler | Evet
Hat tellerinin sayısı | 16
Güvenlik sınıflandırması
Standartlar | EN ISO 13849-1
Görev süresi | 20 Yıl(lar)
Güvenlik sınıflandırması - Emniyetli çıkışlar
B10D Normalde kapalı kontakt (NC) | 100.000 operasyon sayısı
Mekanik veriler
Kablo rakorunun konumu | taban
Mekanik ömür, Acil Stop butonu | 100.000 operasyon sayısı
Mekanik hizmet ömrü, kontrol cihazları | 1.000.000 operasyon sayısı
Mekanik hizmet ömrü, anahtarla çalıştırılan seçici anahtar | 30.000 operasyon sayısı
Kumanda stroku | 3 mm
Aktivasyon kuvveti, maksimum | 8 N
Not (Hareket ettirici kuvvet) | each contact
Temas kuvveti, tipik | 1 N
Montaj | dahili montaj delikleri
Sabitleme vidalarının tasarımı | 2x M5
Gövde kapağı için sabitleme vidalarının sıkma torku, minimum | 0,7 Nm
Gövde kapağı için sabitleme vidalarının sıkma torku, maksimum | 0,8 Nm
Kablo rakorunun sıkma torku, maksimum | 4 Nm
not | Miaximum tightening cable gland cap nut 3 Nm
Mekanik veriler - Boyutlar
Kablo girişi | Kablo salmastrası M20
Kablo rakorlarının kablo kesitleri, minimum | 6 mm
Kablo rakorlarının kablo kesitleri, maximum | 13 mm
Çekirdek kesiti | 0,5 mm2
Konektör (mekanik) | Çıkarılabilir vidalı terminaller
Mekanik veriler - Boyutlar
Genişlik | 40 mm
Yükseklik | 50 mm
Derinlik | 249 mm
Ortam koşulları
Koruma sınıfı | IP65
Ortam sıcaklığı | -25 ... +65 °C
Titreşim direnci | 10 … 100 Hz, ile 20 g
şoka karşı direnç | 100 g / 6 ms
Ortam koşulları
Nominal izolasyon gerilimi Ui | 250 VAC
Nominal darbeye dayanma gerilimi Uimp | 2,5 kV
Aşırı gerilim kategorisi | III
Aşırı gerilim kategorisi | III
Kirlilik derecesi | 3
Elektriksel veriler
Termal test akımı | 2,5 A
LED güç tüketimi (kontrol elemanları) | 16 mA
Nominal çalışma gerilimi | 24 VDC
Kullanım kategorisi AC-15 | 24 VAC
Kullanım kategorisi AC-15 | 2 A
Kullanım kategorisi DC-13 | 24 VDC
Kullanım kategorisi DC-13 | 1 A
Harici hat ve cihaz koruması | 2.5A T
Düşük gerilimler için uygun | ≥ 5 V / ≥ 1 mA
Anahtarlama prensibi | Yavaş hareket cross-point-system
Maksimum anahtarlama frekansı | 1.200 /h
Malzeme, kontaklar, elektrikli | Ag-Ni 10, altın kaplama
Durum göstergesi
Renk gösterge lambası | without (Blanking plug, black)
Muhtelif veriler
Bilgi (uygulama kullanımları) | Suitable for 40 mm profiles
Schmersal Turkey Otomasyon Ürünleri ve Hizmetleri Ltd. Şti., Atatürk Mah. Ataşehir Bulvarı No:5, 34758 Ataşehir
Veriler ve ayrıntılar dikkatli bir şekilde kontrol edilmişlerdir. Görüntüler orijinalden farklı olabilir. Daha fazla teknik veri kılavuzda bulunabilir. Teknik değişiklikler ve hatalar olabilir.
Udarbejdet d. 28.06.2025 19:02