## Worksheet
BDF200-NH-11-SWS20-LMGN-LMRD
| İnce şok korumalı muhafaza ergonomik olacak şekilde yerleştirilecek. piyasada hazır bulunan aluminyum profillerine uydurulacak Termoplastik muhafaza ince şok korumalı muhafaza | geniş çeşitlilik Işıklı basma butonlar, Selektör anahtarları, LED' li gösterge, Anahtarlı selektör switchleri ve Acil Stop butonları Acil stop, on/off ve reset fonksiyonları mevcuttur. Kontrol paneli üzerindeki basma düğmelerinin konumu serbestçe seçilebilir. Ayrı plastik kapaklı etiketleme Tesislere en iyi şekilde uyarlama için serbest olarak donatılabilir tuş başlıkları
Sipariş ayrıntıları
Ürün tip tanımı | BDF200-NH-11-SWS20-LMGN-LMRD
Ürün numarası (sipariş numarası) | 101215759
eCl@ss number, version 12.0 | 27-37-12-16
eCl@ss number, version 11.0 | 27-37-12-16
eCl@ass Numara, Sürümü 9.0 | 27-37-12-16
ETIM number, version 7.0 | EC000225
ETIM number, version 6.0 | EC000225
Not (Sipariş ayrıntıları) | Not: sipariş koduna bakın
Onaylar
Verileri | cULus
Genel veriler
Normlar, talimatlar | EN ISO 13850 EN IEC 60947-5-1 EN IEC 60947-5-5 EN IEC 60947-1
İklime ilişkin zorlama | IEC 60068-2-30
Tasarım | Komple tertibat muhafazası
Gövdelerin malzemesi | Plastik, fiber cam takviyeli termoplastik kendiliğinden söner
Positions used, position 1 | ACİL DURDURMA butonu
Positions used, position 2 | Key selector switch 2 positions
Positions used, position 3 | Indicator light, green
Positions used, position 4 | Indicator light, red
Brüt ağırlık | 280 g
Genel veriler - Özellikler
Acil Stop butonu | Evet
Güvenlik fonksiyonları | Evet
Çıkarılabilir klemensler | Evet
Hat tellerinin sayısı | 16
Güvenlik sınıflandırması
Normlar, talimatlar | EN ISO 13849-1
Mission time | 20 Yıl(lar)
Güvenlik sınıflandırması - Emniyetli çıkışlar
B10D Normalde kapalı kontakt (NC) | 100.000 operasyon sayısı
Mekanik veriler
Kablo rakorunun konumu | taban
Mechanical life, Emergency-Stop button | 100.000 operasyon sayısı
Mechanical life, Command devices | 1.000.000 operasyon sayısı
Mechanical life, Key operated- selector switch | 30.000 operasyon sayısı
Kumanda stroku | 3 mm
Aktivasyon kuvveti, maksimum | 8 N
Note (Actuating force) | each contact
Güç, tipik {N} | 1 N
Montaj | dahili montaj delikleri
Type of the fixing screws | 2x M5
Tightening torque of the fastening screws for the housing cover, minimum | 0,7 Nm
Tightening torque of the fastening screws for the housing cover, maximum | 0,8 Nm
Tightening torque of the cable gland, maximum | 4 Nm
Note | Miaximum tightening cable gland cap nut 3 Nm
Mekanik veriler - Boyutlar
Kablo girişi | Kablo salmastrası M20
Kablo rakorlarının kablo kesitleri, minimum | 6 mm
Kablo rakorlarının kablo kesitleri, maximum | 13 mm
Hat/tel çapraz kesiti | 0,5 mm2
Konektör (mekanik) | Çıkarılabilir vidalı terminaller
Mekanik veriler - Boyutlar
Genişlik | 40 mm
Yükseklik | 69 mm
Derinlik | 249 mm
Ortam koşulları
Koruma sınıfı | IP65
Ambient temperature | -25 ... +65 °C
Titreşime karşı direnç EN 60068-2-6 göre | 10 … 100 Hz, ile 20 g
şoka karşı direnç | 100 g / 6 ms
Ortam koşulları
Nominal izolasyon gerilimi | 250 VAC
Nominal darbeye dayanma gerilimi | 2,5 kV
Overvoltage category | III
Overvoltage category | III
Kirlilik derecesi e göre VDE 0100 | 3
Elektriksel veriler
Termal test akımı | 2,5 A
LED current consumption (operating elements) | 16 mA
Rated operating voltage | 24 VDC
Kullanım kategorisi AC-15 | 24 VAC
Kullanım kategorisi AC-15 | 2 A
Kullanım kategorisi DC-13 | 24 VDC
Kullanım kategorisi DC-13 | 1 A
External wire and device fuse rating | 2.5A T
Düşük gerilimler için uygun | ≥ 5 V / ≥ 1 mA
Anahtarlama prensibi | Yavaş hareket cross-point-system
Anahtarlama frekansı | 1.200 /h
Malzeme, kontaklar, elektrikli | Ag-Ni 10, altın kaplama
Durum göstergesi
Renk gösterge lambası | without (Blanking plug, black)
Muhtelif veriler
Bilgi (uygulama kullanımları) | Suitable for 40 mm profiles
Schmersal Turkey Otomasyon Ürünleri ve Hizmetleri Ltd. Şti., Atatürk Mah. Ataşehir Bulvarı No:5, 34758 Ataşehir
Veriler ve ayrıntılar dikkatli bir şekilde kontrol edilmişlerdir. Görüntüler orijinalden farklı olabilir. Daha fazla teknik veri kılavuzda bulunabilir. Teknik değişiklikler ve hatalar olabilir.
Udarbejdet d. 3.05.2025 17:27