## Worksheet
SMS 3 25-50
| NOT: Elde mevcut değil! (Yerine: SMS 4/ SMS 5) Son derece sağlam sürüm Modüler anahtarlama hasır sistemi İstek üzerine özel ölçüler mevcuttur Bakım gerektirmez 100% hareket ettirme yüzeyi | Kolay monte edilir Kaymayan yüzey Kimyasallara karşı yüksek direnç Ek sonlandırma direnci gerektirmez Ek taban plakası gerektirmez 4-tel bağlama kablosu
Sipariş ayrıntıları
Note (Delivery capacity) | Elde mevcut değil!
Ürün tip tanımı | SMS 3 25-50
Ürün numarası (sipariş numarası) | 101138354
EAN (European Article Number) | 4030661281216
eCl@ss number, version 12.0 | 27-27-34-02
eCl@ss number, version 11.0 | 27-27-34-02
eCl@ass Numara, Sürümü 9.0 | 27-27-34-02
ETIM number, version 7.0 | EC002887
ETIM number, version 6.0 | EC002887
Onaylar
Verileri | TÜV
Genel veriler
Normlar, talimatlar | EN ISO 13850
Malzeme dayanıklılığı (asit) | İyi ila muhteşem
Yüzey işleme maddesi / yüzey malzemesi | plastisol
Reaksiyon süresi, maksimum | 50 ms
Brüt ağırlık | 3.098 g
Mekanik veriler
Mekanik ömür, minimum | 5.000.000 operasyon sayısı
Note (Mechanical life) | >> 1 milyon devre aralığı AT yapı örneği kontrollü
Aktivasyon kuvveti, maksimum | 300 N
Admissable load | 20 N/mm2
Mekanik veriler - Boyutlar
Uzunluk veya makine | 6 m
Konektör, konektör | Kablo
Kablo kesiti, maximum | 4 x 0,75 mm²
Veya makine çapı | 18 AWG
Mekanik veriler - Boyutlar
Uzunluk | 500 mm
Genişlik | 250 mm
Yükseklik | 12 mm
Ortam koşulları
Koruma sınıfı | IP67
Storage and transport temperature | -20 ... +50 °C
Aksesuarlar
Recommended safety switchgear | SRB 301HC/R, SRB 301HC/T
Notlar - Kimyasallara karşı dirençli
Malzeme dayanıklılığı (su) | Mükemmel
Malzeme dayanıklılığı (alkol) | İyi
Malzeme dayanıklılığı (aldehit) | İyi ila muhteşem
Malzeme dayanıklılığı (mineral asitler) | İyi ila muhteşem
Malzeme dayanıklılığı (organik asitler) | İyi ila muhteşem
Malzeme dayanıklılığı (petrol) | Orta ila iyi
Malzeme dayanıklılığı (YAĞ) | İyi
Schmersal Turkey Otomasyon Ürünleri ve Hizmetleri Ltd. Şti., Atatürk Mah. Ataşehir Bulvarı No:5, 34758 Ataşehir
Veriler ve ayrıntılar dikkatli bir şekilde kontrol edilmişlerdir. Görüntüler orijinalden farklı olabilir. Daha fazla teknik veri kılavuzda bulunabilir. Teknik değişiklikler ve hatalar olabilir.
Udarbejdet d. 2.02.2025 19:14