## Worksheet
BPS 260-2
Eyleyici 90 ° açı ile sensöre bağlanmış
Sipariş ayrıntıları
Ürün tip tanımı | BPS 260-2
Ürün numarası (sipariş numarası) | 101184396
EAN (European Article Number) | 4030661321943
eCl@ss number, version 12.0 | 27-27-26-06
eCl@ss number, version 11.0 | 27-27-24-04
eCl@ass Numara, Sürümü 9.0 | 27-27-24-04
ETIM number, version 7.0 | EC001487
ETIM number, version 6.0 | EC001487
Genel veriler
Gövdelerin malzemesi | Plastik
Brüt ağırlık | 17 g
Note | Eyleyici 90° açı ile sensöre bağlanmış
Mekanik veriler
Actuation direction | 90°
Mekanik veriler - Boyutlar
Aktüatörün uzunluğu | 36 mm
Aktüatörün genişliği | 26 mm
Aktüatörün yüksekliği | 13 mm
Schmersal Turkey Otomasyon Ürünleri ve Hizmetleri Ltd. Şti., Atatürk Mah. Ataşehir Bulvarı No:5, 34758 Ataşehir
Veriler ve ayrıntılar dikkatli bir şekilde kontrol edilmişlerdir. Görüntüler orijinalden farklı olabilir. Daha fazla teknik veri kılavuzda bulunabilir. Teknik değişiklikler ve hatalar olabilir.
Udarbejdet d. 9.01.2025 14:29