## Worksheet
AZM400Z-ST2-2P2P-BOW-E-DU
RFID teknolojisi ile üniversal kodlama 2 Konektör M12, 8- ve 5-kutuplar Korum akapısı kilitleme denetlenmiş 2 Bowden kablosu montajı için sabitleme delikli Yardımcı gerilimli elektrikli yardımcı kilit açma mekanizması
Sipariş ayrıntıları
Bilgi (teslim edilebilirlik) | Elde mevcut değil!
Ürün tip tanımı | AZM400Z-ST2-2P2P-BOW-E-DU
Ürün numarası (sipariş numarası) | 103047377
EAN (European Article Number) | 4030661618623
eCl@ass Numara, Sürümü 12.0 | 27-27-26-03
eCl@ass Numara, Sürümü 11.0 | 27-27-26-03
eCl@ass Numara, Sürümü 9.0 | 27-27-26-03
ETIM numarası, sürüm 7.0 | EC002593
ETIM numarası, sürüm 6.0 | EC002593
Onaylar
Verileri | TÜV cULus FCC IC UKCA ANATEL
Genel veriler
Normlar, talimatlar | EN ISO 13849-1 EN ISO 14119 EN IEC 60947-5-3 EN IEC 61508
genel bilgiler | Evrensel Kodlama
ISO 14119 uyarınca kodlama kademesi | düşük
Etkili kural | Manyetik alan RFID
RFID frekans bandı | 125 kHz
İletim gücü RFID, maksimum | -6 dB/m
Gövdelerin malzemesi | hafif alaşım kokil döküm
Reaksiyon süresi, maksimum | 100 ms
Aktüatör tarafından kapatıldığında güvenlik çıkışlarının tepki süresi, maksimum | 100 ms
Genel veriler - Özellikler
Korum akapısı kilitleme denetlenmiş | Evet
Elektronik yardımcı kilit açma mekanizması | Evet
Kısa devre algılaması | Evet
Kısa devre tanımı | Evet
Bowden kablosu montajı için sabitleme delikleri | Evet
Güvenlik fonksiyonları | Evet
Entegre gösterge, durum | Evet
Teşhis sinyalleri sayısı | 2
Emniyet kontaktlarının sayısı | 2
Güvenlik sınıflandırması
Standartlar | EN ISO 13849-1 EN IEC 61508
Güvenlik sınıflandırması - Kapalı tutma fonksiyonu
Performans seviyesi, en fazla | e
Kontrol kategorisi | 4
PFH değeri | 1,00 x 10⁻⁹ /h
PFD değeri | 9,00 x 10⁻⁵
Safety Integrity Level (SIL), uygulamaları için uygun | 3
Görev süresi | 20 Yıl(lar)
Güvenlik sınıflandırması - Kilitleme fonksiyonu
Performans seviyesi, en fazla | e
Kontrol kategorisi | 4
PFH değeri | 1,80 x 10⁻⁹ /h
PFD değeri | 1,60 x 10⁻⁴
Safety Integrity Level (SIL), uygulamaları için uygun | 3
Görev süresi | 20 Yıl(lar)
Mekanik veriler
Kilitleme prensibi | Çift dengeli
Mekanik ömür, minimum | 1.000.000 operasyon sayısı
Not (mekanik ömür) | Enine güç ile Fquer = 100 N: 100.000 devre aralığı
Koruma kilidi ile aktüatör arasında izin verilen mesafe, minimum | 1 mm
Koruma kilidi ile aktüatör arasında izin verilen mesafe, maksimum | 7 mm
Koruma kilidi ve aktüatör arasındaki açısal ofset, maksimum | 2 °
Cihazlar arasındaki asgari mesafe | 30 mm
Kapatma kuvveti FZh EN ISO14119 göre | 10.000 N
Kapatma kuvveti Fmax, maximum | 13.000 N
Saplama geri hareketinde maks. çapraz kuvvet (gergin kapıya karşı) | 300 N
Not (cıvata dönüşü için kesme kuvveti) | Kaçış, Bowden kablosu ve yardımcı kilit açma mekanizması için geçerli değildir
Sabitleme vidalarının tasarımı | 2x M6
Not (sabitleme vidalarının tasarımı) | Property class min. 10.9
Vidanın sıkma torku | 8 Nm
Bowden kablo sabitleme vidalarının sıkma torku | 1,2 Nm
Mekanik veriler - Boyutlar
kesme | 2 connector M12, 8 and 5 pin., both A-coded
Mekanik veriler - Boyutlar
Sensörün boyu | 46,7 mm
Sensörün genişliği | 77,8 mm
Sensörün yüksekliği | 166,7 mm
Ortam koşulları
Koruma sınıfı | IP66 IP67
Ortam sıcaklığı | -20 ... +55 °C
Depolama ve taşıma sıcaklığı | -40 ... +85 °C
Göreli nem, maximum | 93 %
Not (göreli nem) | yoğuşmaz buzlanmaz
Titreşim direnci | 10 … 150 Hz, Genlik 0.35 mm
şoka karşı direnç | 30 g / 11 ms
Koruma oranı | III
Deniz seviyesinden izin verilen kurulum yüksekliği, maksimum | 2.000 m
Ortam koşulları
Nominal izolasyon gerilimi Ui | 32 VDC
Nominal darbeye dayanma gerilimi Uimp | 0,8 kV
Aşırı gerilim kategorisi | III
Kirlilik derecesi | 3
Elektriksel veriler
İşletim voltajı | 24 VDC -15 % / +10 %
Çalışma aralığı | 100 mA
Çalışma aralığı, maximum | 600 mA
Çalışma aralığı en 24V, minimum | 10 mA
Çalışma aralığı en 24V, maximum | 15 mA
Yüksüz akım I0, tipik | 100 mA
Cıvata hareketi sırasında akım tüketimi, tepe değer | 600 mA / 100 ms
Nominal çalışma gerilimi | 24 VDC
Çalışma akımı | 50 mA
Talep edilen nominal kısa devre akımı | 100 A
Harici hat ve cihaz koruması | 2 A gG
Hazır gecikme, maksimum | 1.500 ms
Anahtarlama frekansı, yaklaşık | 0,3 Hz
Anahtarlama frekansı, maximum | 0,3 Hz
Kapanma/açılma çevrimi, minimum | 3
Minimum orta çevrim süresi (aralıksız işletimde) | 20 s
Kullanım kategorisi DC-12 | 24 VDC / 0,05 A
Elektriksel nominal sigorta değeri, maximum | 2 A
Elektriksel veriler - Kumanda girişleri
Tanımlama, kontrol girişleri | E1 und E2 (p-schaltend), E3 (n-schaltend)
Kumanda girişlerinin anahtarlama eşikleri | −3 V … 5 V (Low) 15 V … 30 V (High)
Sınıflandırma ZVEI CB24I, lavabo | C0
Sınıflandırma ZVEI CB24I, kaynak | C1 C2 C3
Çalışma aralığı en 24V, Minimum | 5 mA
Çalışma aralığı en 24V, Maksimum | 10 mA
İzin verilen tutarsızlık süresi (giriş sinyali), maksimum | 10 s
Test darbesi aralığı, maksimum | 40 ms
Test darbesi süresi, maksimum | 5 ms
Kumandanın izin verilen fazlalık akımı | 1,5 mA
Electrical data - Safety digital inputs
Sınıflandırma ZVEI CB24I, lavabo | C1
Electrical data - Safety digital outputs
Tanımlama, güvenlik çıktıları | Y1 and Y2
Çalışma akımı (emniyetli çıkışlar) | 250 mA
Anahtarlama elemanlarının tasarımı | short-circuit proof, p-type
Gerilim düşümü Ud, maksimum | 2 V
Kalıcı akım lr, maximum | 1,5 mA
Gerilim, kullanım kategorisi DC-12 | 24 VDC
Akım, kullanım kategorisi DC-12 | 0,25 A
Gerilim, kullanım kategorisi DC-13 | 24 VDC
Akım, kullanım kategorisi DC-13 | 0,25 A
Test darbesi aralığı, tipik | 1000 ms
Test darbesi süresi, maksimum | 0,5 ms
Sınıflandırma ZVEI CB24I, kaynak | C2
Sınıflandırma ZVEI CB24I, lavabo | C1 C2
Elektriksel veriler - Diyagnostik çıkış
Anahtarlama elemanlarının tasarımı | short-circuit proof, p-type
Note | Teşhis çıkışları güvenlik açısından önemli çıkışlar değildir!
Gerilim düşümü Ud, maksimum | 2 V
Gerilim, kullanım kategorisi DC-12 | 24 VDC
Akım, kullanım kategorisi DC-12 | 0,05 A
Gerilim, kullanım kategorisi DC-13 | 24 VDC
Akım, kullanım kategorisi DC-13 | 0,05 A
Durum göstergesi
Not (LED anahtarlama koşulları göstergesi) | Anahtarlama koşulu: sarı LED Hata işlevli kusur: kırmızı LED Besleme gerilimi UB: yeşil LED
Pin ataması
Konektör | Connector 1
PIN 1 | OUT2 Diyagnostik çıkış 2
PIN 2 | E1 1
PIN 3 | n.c.
PIN 4 | Y1 Emniyetli çıkış 1
PIN 5 | OUT1 Diyagnostik çıkış 1
PIN 6 | E3 3
PIN 7 | Y2 Emniyetli çıkış 2
PIN 8 | E2 2
Konektör | Connector 2
PIN 1 | A1 Besleme gerilimi UB
PIN 2 | H2 GND
PIN 3 | A2 GND
PIN 4 | H1 Yardımcı gerilim Uhe
PIN 5 | FE (Foksyonel topraklama bağlantısı)
Teslimat kapsamı
teslimatta dahildir | The actuator and the Bowden cable are not included in delivery. Bilgi: AZM400Z-...-BOW modelleri sadece aksesuar olarak temin edilebilen Bowden kablosu kilit açma mekanizması ACC-AZM400-BOW-.M-.M ile kullanılabilir. Takılı Bowden kablosu kilit açma mekanizması olmadan kullanılmasına izin verilmemektedir.
Montaj malzemesinin teslimat kapsamı | 2 x M6 (10.9)
Aksesuarlar
Tavsiye (aktüatör) | AZM400-B1
Schmersal Turkey Otomasyon Ürünleri ve Hizmetleri Ltd. Şti., Atatürk Mah. Ataşehir Bulvarı No:5, 34758 Ataşehir
Veriler ve ayrıntılar dikkatli bir şekilde kontrol edilmişlerdir. Görüntüler orijinalden farklı olabilir. Daha fazla teknik veri kılavuzda bulunabilir. Teknik değişiklikler ve hatalar olabilir.
Udarbejdet d. 26.06.2025 23:50