## Worksheet
AZM150SK-02/02RI-024-B6L
Termoplastik muhafaza Dönen kafa sayesinde sekiz yaklaşma seviyesi ISO 14119'a göre "Yüksek" kodlama seviyesine sahip tek olarak kodlanmış sürüm Özellikle 40 mm profillerin üzerine kolay takılma
Sipariş ayrıntıları
Ürün tip tanımı | AZM150SK-02/02RI-024-B6L
Ürün numarası (sipariş numarası) | 153032207
EAN (European Article Number) | 4030661551432
eCl@ss number, version 12.0 | 27-27-26-03
eCl@ss number, version 11.0 | 27-27-26-03
eCl@ass Numara, Sürümü 9.0 | 27-27-26-03
ETIM number, version 7.0 | EC002593
ETIM number, version 6.0 | EC002593
Onaylar
Verileri | TÜV cULus
Genel veriler
Normlar, talimatlar | EN ISO 13849-1 EN ISO 14119 EN IEC 60947-5-1
Coding level according to EN ISO 14119 | Yüksek
Etkili kural | elektromekanik
Gövdelerin malzemesi | Plastik, Polyamid PA 6 GF
Brüt ağırlık | 619 g
Genel veriler - Özellikler
Kilidi açma kuvveti | Evet
Manuel bırakma | Evet
Kumanda yönü sayısı | 2
Emniyet kontaktlarının sayısı | 4
Güvenlik sınıflandırması
Normlar, talimatlar | EN ISO 13849-1
Performance Level, up to | c
Kontrol kategorisi EN ISO 13849 e göre | 1
B10D Normally-closed contact (NC) | 2.000.000 operasyon sayısı
Note | Electrical life on request.
B10D Normally-open contact (NO) | 1.000.000 operasyon sayısı
Note | at 10% Ie and ohmic load
Mission time | 20 Yıl(lar)
Güvenlik sınıflandırması - Hata harici tutma
Please note: | Can be used when fault exclusion for dangerous damage to the 1-channel mechanism is permissible and sufficient protection against manipulation is guaranteed.
Performance Level, up to | d
Category | 3
Note | for 2-channel use and with suitable logic unit.
Mission time | 20 Yıl(lar)
Mekanik veriler
Mekanik ömür, minimum | 1.000.000 operasyon sayısı
Note (Mechanical life) | from device version V2 (see type plate)
Güç, EN ISO 14119 uyarınca kapatma kuvveti | 1.500 N
Güç, kapatma kuvveti, maksimum {N} | 1.950 N
Güç, mandallama kuvveti, yaklaşık {N} | 50 N
pozitif fren hareketi | 10 mm
Positive break force per NC contact, minimum | 10 N
Güç, zorunlu açılma gücü, minimum {N} | 40 N
Kumanda hızı, maximum | 0,3 m/s
Montaj | Vidalar
Type of the fixing screws | 4x M5
Tightening torque of the fastening screws for the housing cover | 0,5 Nm
Note | Torx T10
Mekanik veriler - Boyutlar
Kablo girişi | 3 x M20 x 1,5
Konektör, konektör | Vida terminalleri
Kablo kesiti, minimum | 0,25 mm²
Kablo kesiti, maximum | 2,5 mm²
Note | Kablo kısmı hakkındaki bütün göstergeler iletken yüksüklerini dahil ediyor.
Allowed type of cable | solid single-wire solid multi-wire flexible
Mekanik veriler - Boyutlar
Sensörün boyu | 48 mm
Sensörün genişliği | 40 mm
Sensörün yüksekliği | 204 mm
Ortam koşulları
Koruma sınıfı | IP65 IP67
Ambient temperature | -25 ... +55 °C
Storage and transport temperature | -40 ... +85 °C
Göreli nem, maximum | 93 %
Note (Relative humidity) | yoğuşmaz buzlanmaz
Protection class | II
Ortam koşulları
Nominal izolasyon gerilimi | 300 V
Nominal darbeye dayanma gerilimi | 4 kV
Overvoltage category | II
Kirlilik derecesi e göre IEC/EN 60664-1 | 2
Elektriksel veriler
Termal test akımı | 5 A
Nominal kontrol gerilimi | 24 VDC
N 60947-5-1 uyarınca koşullu nominal kısa devre akımı | 1.000 A
Elektriksel güç sarfiyatı, maksimum | 8,5 W
Anahtarlama elemanı | Açıcı düzen (NC)
Anahtarlama prensibi | slow action, positive break NC contact
Anahtarlama frekansı | 1.000 /h
Malzeme, kontaklar, elektrikli | AgCdO, kendi kendini temizler, pozitif hareket
Elektriksel veriler - Bobin kontrollu IN
Magnet switch-on time | 100 %
Test pulse duration, maximum | 5 ms
Test pulse interval, minimum | 50 ms
Elektriksel veriler - Emniyet kontağı
Voltage, Utilisation category AC-15 | 230 VAC
Current, Utilisation category AC-15 | 4 A
Voltage, Utilisation category DC-13 | 24 VDC
Current, Utilisation category DC-13 | 4 A
Muhtelif veriler
Bilgi (uygulama kullanımları) | sürgülü emniyetli koruma kapısı kaldırılabilir koruma menteşeli emniyetli koruma
Teslimat kapsamı
teslimatta dahildir | Slot cover for dust-proof covering of the opening not in use The actuator is included in the scope of delivery
Note
Note (Manual release) | Bakım, kurma v.s. İçin Kapak tarafı Üçken anahtar aracılığıyla manuel ayırma M5
Schmersal Turkey Otomasyon Ürünleri ve Hizmetleri Ltd. Şti., Atatürk Mah. Ataşehir Bulvarı No:5, 34758 Ataşehir
Veriler ve ayrıntılar dikkatli bir şekilde kontrol edilmişlerdir. Görüntüler orijinalden farklı olabilir. Daha fazla teknik veri kılavuzda bulunabilir. Teknik değişiklikler ve hatalar olabilir.
Udarbejdet d. 11.01.2025 19:28