## Worksheet
IFOD 8-300-10/01
Termoplastik muhafaza AC 2-tel Kablolama kompartımanı 180° döndürülebilir Tasarım M30 Kablolama kompartımanı
Sipariş ayrıntıları
Ürün tip tanımı | IFOD 8-300-10/01
Ürün numarası (sipariş numarası) | 103038715
EAN (European Article Number) | 4030661545967
eCl@ass Numara, Sürümü 12.0 | 27-27-09-03
eCl@ass Numara, Sürümü 11.0 | 27-27-09-03
eCl@ass Numara, Sürümü 9.0 | 27-27-09-03
ETIM numarası, sürüm 7.0 | EC001821
ETIM numarası, sürüm 6.0 | EC001821
Genel veriler
Normlar, talimatlar | DIN VDE 0660-208 EN IEC 60947-5-2
Gövdenin konstrüksiyon şekli | silindir, dişli
Gövdelerin malzemesi | Plastik
Malzeme, etkili alan | Plastik
Somunların malzemesi | Plastik
pul malzemesi | Perbunan®
Algılama aralığı Sd, maximum | 800 mm
Brüt ağırlık | 72 g
Genel veriler - Özellikler
Entegre gösterge, durum | Evet
Hat tellerinin sayısı | 2
Mekanik veriler
Somunların sıkma torku, maksimum | 4 Nm
Mekanik veriler - Boyutlar
kesme | Vida bağlantısı
Kablo kesiti, maximum | 2 x 1,5 mm²
Çekirdek kesiti | 15 AWG
Mekanik veriler - Boyutlar
ISO-diş sensörler | M30
anahtar ağzı genişliği | 36 SW
Sensörün boyu | 118 mm
Sensörün genişliği | 46 mm
Sensörün yüksekliği | 46 mm
Ortam koşulları
Koruma sınıfı | IP65
Ortam sıcaklığı | -5 ... +70 °C
Koruma oranı | II
Ortam koşulları
Nominal darbeye dayanma gerilimi Uimp | 10 kV
Elektriksel veriler
Nominal besleme frekansı, minimum | 45 Hz
Nominal besleme frekansı, maximum | 65 Hz
İşletim voltajı | 15 ... 250 VAC
Gerilim aralığı tipi | DC
Çalışma akımı, minimum | 10 mA
Nominal çalışma gerilimi | 15 ... 250 VAC
Çalışma akımı | 500 mA
Anahtarlama elemanı | Normalde açık kontakt (NO) veya açıcı düzen (NC)
Koruma devresi entegre edilmiş | Endüktif girişim koruması
Anahtarlama frekansı, yaklaşık | 10 Hz
Elektriksel veriler - Dijital çıkış
Gerilim düşümü Ud, maksimum | 7 V
Ud gerilim düşüşünde akım Ud | 0,5 A
Anahtarlama elemanlarının tasarımı | İki telli
Kalıcı akım lr, maximum | 3 mA
Durum göstergesi
Not (Entegre gösterge, durum) | sarı LED
Schmersal Turkey Otomasyon Ürünleri ve Hizmetleri Ltd. Şti., Atatürk Mah. Ataşehir Bulvarı No:5, 34758 Ataşehir
Veriler ve ayrıntılar dikkatli bir şekilde kontrol edilmişlerdir. Görüntüler orijinalden farklı olabilir. Daha fazla teknik veri kılavuzda bulunabilir. Teknik değişiklikler ve hatalar olabilir.
Udarbejdet d. 21.10.2025 13:16