## Worksheet
AZ/AZM 200-B30-LTAG1P31-SZ
Sol kapılar içindir Entegre kilitleme penseli
Sipariş ayrıntıları
Note (Delivery capacity) | Phased-out product
Ürün tip tanımı | AZ/AZM 200-B30-LTAG1P31-SZ
Ürün numarası (sipariş numarası) | 103001335
EAN (European Article Number) | 4030661422695
eCl@ss number, version 12.0 | 27-27-26-06
eCl@ss number, version 11.0 | 27-27-26-06
eCl@ass Numara, Sürümü 9.0 | 27-27-26-06
ETIM number, version 7.0 | EC001487
ETIM number, version 6.0 | EC001487
Genel veriler
Gövdelerin malzemesi | Plastik, fiber cam takviyeli termoplastik kendiliğinden söner
Malzeme, aktüatör | çinko kokil döküm
Malzeme, operatörler | Aluminyum
Makara acil çıkış | Metal tabaka
Brüt ağırlık | 3.067 g
Genel veriler - Özellikler
Acil çıkış | Evet
Kilitli pense, entegre | Evet
Seç (Evet/Hayır), Kapı algılama sensörü | Evet
Mekanik veriler
Kavrama | kol
Kapı menteşesi | Sol
Actuator mounted | Dış
Mekanik veriler - Boyutlar
Aktüatörün uzunluğu | 94 mm
Aktüatörün genişliği | 115 mm
Aktüatörün yüksekliği | 115 mm
Kilitleme bağlantısının uzunluğu | 83 mm
Genişlik Kilitleme çubuğu | 75 mm
Kilitleme bağlantısının yüksekliği | 2.600 mm
Bilgi (Kilitleme bağlantısının yüksekliği) | Kilitleme çubukları müşteri tarafından kısaltılabilir
Teslimat kapsamı
teslimatta dahildir | Aktüatör birimi AZ/AZM201-B30 square rod dahil4 gömme başlı vida M5x10Kılavuz saclı çubuklu kilit2x M8 havşa başlı vida2x kilitleme çubuğu, 1200 mm, galvanize4 U parçasıKarşı yatak (P30 için) veya komple acil çıkış (P31&apos;de) Kılavuz saclı çubuklu kilit 4 gömme başlı vida M5x10 4 U parçası 2 altıgen somun M8 2 kilitleme çubuğu, 1200 mm, galvanize Karşı yatak (P30&amp;apos;da) ya da komple acil çıkış (P31&amp;apos;de)
Schmersal Turkey Otomasyon Ürünleri ve Hizmetleri Ltd. Şti., Atatürk Mah. Ataşehir Bulvarı No:5, 34758 Ataşehir
Veriler ve ayrıntılar dikkatli bir şekilde kontrol edilmişlerdir. Görüntüler orijinalden farklı olabilir. Daha fazla teknik veri kılavuzda bulunabilir. Teknik değişiklikler ve hatalar olabilir.
Udarbejdet d. 15.08.2024 17:39