## Worksheet
PSC1-E-23-SDM2
Expansion module for the product series PSC1-C-100 Safe drive monitoring according to EN 61800-5-2 (SDM – Safe Drive Monitoring) for up to 2 axes supports encoder: TTL, sin/cos, SSI 12 digital fail-safe inputs
Sipariş ayrıntıları
Ürün tip tanımı | PSC1-E-23-SDM2
Ürün numarası (sipariş numarası) | 103008462
EAN (European Article Number) | 4030661455235
eCl@ss number, version 12.0 | 27-24-22-07
eCl@ss number, version 11.0 | 27-24-22-07
eCl@ass Numara, Sürümü 9.0 | 27-24-22-07
ETIM number, version 7.0 | EC000236
ETIM number, version 6.0 | EC000236
Onaylar
Verileri | TÜV cULus
Genel veriler
Brüt ağırlık | 370 g
Genel veriler - Özellikler
Güvenli dijital giriş sayısı | 12
Güvenlik sınıflandırması
Performance Level, up to | e
Kontrol kategorisi EN ISO 13849 e göre | 4
Safety Integrity Level (SIL) | 3
Mission time | 20 Yıl(lar)
Mekanik veriler
Montaj | Norm kızağına tutturulabilir
Mekanik veriler - Boyutlar
Kablo kesiti, minimum | 0,2 mm²
Kablo kesiti, maximum | 2,5 mm²
Veya makine çapı, minimum | 24 AWG
Veya makine çapı, maximum | 12 AWG
Wire cross-section | 24 ... 12 AWG
Konektör (mekanik) | Çıkarılabilir vidalı terminaller
Mekanik veriler - Boyutlar
Genişlik | 45 mm
Yükseklik | 100 mm
Derinlik | 115 mm
Ortam koşulları
Koruma sınıfı | IP20
Ambient temperature | +0 ... +50 °C
Storage and transport temperature | -25 ... +70 °C
Göreli nem, minimum | 5 %
Göreli nem, maximum | 85 %
Note (Relative humidity) | yoğuşmaz
Permissible installation altitude above sea level, maximum | 2.000 m
Ortam koşulları
Overvoltage category | III
Kirlilik derecesi e göre IEC/EN 60664-1 | 2
Elektriksel veriler
Operating voltage | 24 VDC -15 % / +20 %
Rated operating voltage | 24 VDC
Elektriksel veriler - Elektromanyetik uyumluluk (EMC)
Electromagnetic compatibility | DIN EN 62061 DIN EN 61800-3
Interfering radiation | DIN EN 61000-6-4
EMC rating | DIN EN 61000-6-7 DIN EN 61326-3 DIN EN 61000-6-2
Teslimat kapsamı
teslimatta dahildir | Backplane bus connector Connector terminals
Elektriksel veriler - Mil denetleme
Number of axis monitoring, max. | 2
Drive monitoring, encoder typ | SSI TTL SINCOS Proximity switch
Schmersal Turkey Otomasyon Ürünleri ve Hizmetleri Ltd. Şti., Atatürk Mah. Ataşehir Bulvarı No:5, 34758 Ataşehir
Veriler ve ayrıntılar dikkatli bir şekilde kontrol edilmişlerdir. Görüntüler orijinalden farklı olabilir. Daha fazla teknik veri kılavuzda bulunabilir. Teknik değişiklikler ve hatalar olabilir.
Udarbejdet d. 17.07.2024 19:34