## Worksheet
NWT32.1WS
Koruma sınıfı IP69K Montaj deliği Ø 22.3 mm
Sipariş ayrıntıları
Ürün tip tanımı | NWT32.1WS
Ürün numarası (sipariş numarası) | 101164772
EAN (European Article Number) | 4250116200245
eCl@ss number, version 12.0 | 27-37-12-13
eCl@ss number, version 11.0 | 27-37-12-13
eCl@ass Numara, Sürümü 9.0 | 27-37-12-13
ETIM number, version 7.0 | EC000222
ETIM number, version 6.0 | EC000222
Onaylar
Verileri | cULus
Genel veriler
Normlar, talimatlar | EN IEC 60947-5-1 EN IEC 60947-1
Tasarım | Selector switch
Design | Long toggle
Yerleştirme koşulları (mekanik) | gelişigüzel
Sealing type | Membranlar Dudaklı contalar
Malzeme, operatörler | ABS
Ön halka malzemesi | ABS, krom kaplamalı
Renk operatörler | Beyaz
Ön halkanın rengi | AgCdO, kendi kendini temizler, pozitif hareket
Körük rengi | Beyaz
Brüt ağırlık | 35 g
Genel veriler - Özellikler
Derinlik yoklaması olanaklı | Evet
Tamamen yalıtılmış | Evet
Dil sayısı | 2
Anahtar konumlarının sayısı | 3
Number of contact elements, maximum | 2
Mekanik veriler
Kilit açma | yok
Mekanik ömür, minimum | 100.000 operasyon sayısı
Anahtarlama açısı, sol | 35 °
Anahtarlama açısı, sağ | 35 °
Hareket ettirici kuvvet, yaklaşık | 0,2 N
Montaj | Montaj flanşı EFM
Vidanın sıkma torku | 0,6 Nm
Mekanik veriler - Boyutlar
Yükseklik | 26 mm
aktüatör kafaları için çaplar | 44,5 mm
Kolun uzunluğu | 46 mm
Mounting diameter | 22,3 mm
Ön plaka kalınlığı, minimum | 1,5 mm
Ön plaka kalınlığı, maksimum | 6 mm
Aralama | 50 x 60 mm
Ortam koşulları
Koruma sınıfı | IP67 IP69K
Ambient temperature | +0 ... +80 °C
şoka karşı direnç | 30 g / 18 ms
karşı son derece dirençli | 20 g / 10 ... 150 Hz
Elektriksel veriler
Switching element | spring return
Schmersal Turkey Otomasyon Ürünleri ve Hizmetleri Ltd. Şti., Atatürk Mah. Ataşehir Bulvarı No:5, 34758 Ataşehir
Veriler ve ayrıntılar dikkatli bir şekilde kontrol edilmişlerdir. Görüntüler orijinalden farklı olabilir. Daha fazla teknik veri kılavuzda bulunabilir. Teknik değişiklikler ve hatalar olabilir.
Udarbejdet d. 22.04.2025 23:34