## Worksheet
EX-TS 335-20Z-3G/D
| ATEX Bölge 2 ve 22 için patlama koruması Metal muhafaza Yağ ve petrol ispirtosuna karşı direnci iyi 40,5 mm x 76 mm x 38 mm | aktüatör uçları 4 x 90° açı ile tekrar konumlandırılabilir EN 50041' e uygun kapağa montaj 1 Kablo girişi M 20 x 1.5
Sipariş ayrıntıları
Ürün tip tanımı | EX-TS 335-20Z-3G/D
Ürün numarası (sipariş numarası) | 101188471
EAN (European Article Number) | 4030661343396
eCl@ss number, version 12.0 | 27-27-06-01
eCl@ss number, version 11.0 | 27-27-06-01
eCl@ass Numara, Sürümü 9.0 | 27-27-06-01
ETIM number, version 7.0 | EC000030
ETIM number, version 6.0 | EC000030
Onaylar
Verileri | cULus
Patlamaya karşı koruma
Patlama koruması: talimatlar | EN IEC 60079-0 EN IEC 60079-15 EN 60079-31
Patlama koruması bölgeleri | 2 22
Patlama koruması kategorisi | 3G 3D
Patlama koruması işareti | EX II 3G Ex nC IIC T5 Gc X EX II 3D Ex tc IIIC T90°C Dc X
Manufacturer declaration | ATEX Zone 2 and 22
Genel veriler
Gövdenin konstrüksiyon şekli | Norm yapı tasarımı
Aktüatör tipi e göre DIN EN 50041 | B
Gövdelerin malzemesi | Aluminyum
Gövde kaplamasının malzemesi | boyanmış
Brüt ağırlık | 231 g
Genel veriler - Özellikler
Yardımcı kontaktların sayısı | 2
Güvenlik sınıflandırması
Normlar, talimatlar | EN ISO 13849-1
Mission time | 20 Yıl(lar)
Mekanik veriler
Devreye alma elemanı | Piston
Mekanik ömür, minimum | 30.000.000 operasyon sayısı
Darbe enerjisi, maximum | 4 J
Güç, devreye alma gücü, minimum {N} | 17 N
Kumanda hızı, maximum | 0,5 m/s
Not (değiştirme süresi) | Değiştirme süresi hareket hızına uygun olarak
Mekanik veriler - Boyutlar
Konektör, konektör | Vida bağlantısı M20 x 1.5
Kablo rakorlarının kablo kesitleri, minimum | 7 mm
Kablo rakorlarının kablo kesitleri, maximum | 12 mm
Kablo kesiti, minimum | 0,75 mm²
Kablo kesiti, maximum | 2,5 mm²
Note | Kablo kısmı hakkındaki bütün göstergeler iletken yüksüklerini dahil ediyor.
Veya makine çapı | 13 AWG
Mekanik veriler - Boyutlar
Sensörün boyu | 38 mm
Sensörün genişliği | 40,5 mm
Sensörün yüksekliği | 103,5 mm
Ortam koşulları
Koruma sınıfı | IP67
Ambient temperature | -20 ... +60 °C
Ortam koşulları
Nominal izolasyon gerilimi | 500 V
Nominal darbeye dayanma gerilimi | 6 kV
Elektriksel veriler
Termal test akımı | 10 A
Kullanım kategorisi AC-15 | 230 VAC
Kullanım kategorisi AC-15 | 4 A
Kullanım kategorisi DC-13 | 24 VDC
Kullanım kategorisi DC-13 | 4 A
Anahtarlama elemanı | Normalde açık kontakt (NO)
Anahtarlama prensibi | Yavaş hareket
Geri gelme süresi, maximum | 2 ms
Anahtarlama frekansı | 5.000 /h
Malzeme, kontaklar, elektrikli | AgCdO, kendi kendini temizler, pozitif hareket
Note
Note (General) | Switch with 2 NO contacts are not for security tasks
Schmersal Turkey Otomasyon Ürünleri ve Hizmetleri Ltd. Şti., Atatürk Mah. Ataşehir Bulvarı No:5, 34758 Ataşehir
Veriler ve ayrıntılar dikkatli bir şekilde kontrol edilmişlerdir. Görüntüler orijinalden farklı olabilir. Daha fazla teknik veri kılavuzda bulunabilir. Teknik değişiklikler ve hatalar olabilir.
Udarbejdet d. 6.12.2024 19:48