## Worksheet
AZ 335-12ZUEK
| 1 Kablo girişi M 20 x 1.5 Metal muhafaza Uzun ömür Çoklu kodlama 40,5 mm x 114 mm x 38 mm | aktüatör uçları 4 x 90° basamaklarda yeniden konumlandırılabilir Düzgün yüzeyin üzerine monte edilebilir Düşük gerilim ve akımlarla yüksek seviyeli kontakt güvenirliliği Kanallı delikler ayar için, dairesel delikler konumlama için
Sipariş ayrıntıları
Note (Delivery capacity) | Elde mevcut değil!
Ürün tip tanımı | AZ 335-12ZUEK
Ürün numarası (sipariş numarası) | 101159131
eCl@ss number, version 12.0 | 27-27-26-02
eCl@ss number, version 11.0 | 27-27-26-02
eCl@ass Numara, Sürümü 9.0 | 27-27-26-02
ETIM number, version 7.0 | EC002592
ETIM number, version 6.0 | EC002592
Onaylar
Verileri | cULus
Genel veriler
Coding level according to EN ISO 14119 | düşük
Gövdelerin malzemesi | Aluminyum
Gövde kaplamasının malzemesi | boyanmış
Brüt ağırlık | 230 g
Genel veriler - Özellikler
Yardımcı kontaktların sayısı | 1
Emniyet kontaktlarının sayısı | 2
Güvenlik sınıflandırması
Normlar, talimatlar | EN ISO 13849-1
Mission time | 20 Yıl(lar)
Güvenlik sınıflandırması - Emniyetli çıkışlar
B10D Normalde kapalı kontakt (NC) | 2.000.000 operasyon sayısı
B10D Normalde açık kontakt (NO) | 1.000.000 operasyon sayısı
Note (B10D Normally open contact (NO)) | 10% Ie de ohmic kontakt yükü
Mekanik veriler
Mekanik ömür, minimum | 10.000.000 operasyon sayısı
Mandallama kuvveti | 5 N
pozitif fren hareketi | 10,7 mm
Güç, zorunlu açılma gücü, minimum {N} | 5 N
Note (Positive break force) | Bağlanmış her NC kontakt için
Mekanik veriler - Boyutlar
Konektör, konektör | Vida bağlantısı M20 x 1.5
Kablo kesiti, minimum | 0,75 mm²
Kablo kesiti, maximum | 2,5 mm²
Note | Kablo kısmı hakkındaki bütün göstergeler iletken yüksüklerini dahil ediyor.
Mekanik veriler - Boyutlar
Sensörün boyu | 38 mm
Sensörün genişliği | 40,5 mm
Sensörün yüksekliği | 114 mm
Ortam koşulları
Koruma sınıfı | IP67
Ambient temperature | -30 ... +90 °C
Ortam koşulları
Nominal izolasyon gerilimi | 250 VAC
Nominal darbeye dayanma gerilimi | 4 kV
Elektriksel veriler
Termal test akımı | 10 A
Kullanım kategorisi AC-15 | 230 VAC
Kullanım kategorisi AC-15 | 4 A
Kullanım kategorisi DC-13 | 24 VDC
Kullanım kategorisi DC-13 | 4 A
Anahtarlama elemanı | Normalde açık kontakt (NO), Normalde kapalı kontakt (NC)
Anahtarlama prensibi | Pozitif taşmalı kontaktlarla yavaş hareket
Malzeme, kontaklar, elektrikli | AgCdO, kendi kendini temizler, pozitif hareket
Teslimat kapsamı
teslimatta dahildir | Actuator must be ordered separately.
Note
Note (General) | By turning the head in 90° steps, 8 actuating planes are possible. A Torx T10 screwdriver is required for this purpose. Even when the screw is removed, the head is self-retaining. The switch can still not be tampered.
Schmersal Turkey Otomasyon Ürünleri ve Hizmetleri Ltd. Şti., Atatürk Mah. Ataşehir Bulvarı No:5, 34758 Ataşehir
Veriler ve ayrıntılar dikkatli bir şekilde kontrol edilmişlerdir. Görüntüler orijinalden farklı olabilir. Daha fazla teknik veri kılavuzda bulunabilir. Teknik değişiklikler ve hatalar olabilir.
Udarbejdet d. 29.03.2025 04:53