## Worksheet
ASSB-4P-1M12-V1
M12-Soket, 4-kutup 28 mm x 41 mm x 35 mm Koruma sınıfı IP67
Sipariş ayrıntıları
Note (Delivery capacity) | Elde mevcut değil!
Ürün tip tanımı | ASSB-4P-1M12-V1
Ürün numarası (sipariş numarası) | 103001616
EAN (European Article Number) | 4030661425719
eCl@ss number, version 12.0 | 27-24-26-91
eCl@ss number, version 11.0 | 27-24-26-91
eCl@ass Numara, Sürümü 9.0 | 27-24-26-91
ETIM number, version 7.0 | EC001604
ETIM number, version 6.0 | EC001604
Onaylar
Verileri | cULus
Genel veriler
Brüt ağırlık | 46 g
Genel veriler - Özellikler
Kutup sayısı | 4
Mekanik veriler - Boyutlar
Konektör, konektör | M12 Konektör soketi
Mekanik veriler - Boyutlar
Genişlik | 28 mm
Yükseklik | 41 mm
Derinlik | 35 mm
Ortam koşulları
Koruma sınıfı | IP67
Schmersal Turkey Otomasyon Ürünleri ve Hizmetleri Ltd. Şti., Atatürk Mah. Ataşehir Bulvarı No:5, 34758 Ataşehir
Veriler ve ayrıntılar dikkatli bir şekilde kontrol edilmişlerdir. Görüntüler orijinalden farklı olabilir. Daha fazla teknik veri kılavuzda bulunabilir. Teknik değişiklikler ve hatalar olabilir.
Udarbejdet d. 15.06.2025 04:55