## Worksheet
RSS260-I2-ST-AS-DU
RFID teknolojisi ile çok kez tanıtılabilir bireysel kodlama ISO 14119 uyarınca kodlama kademesi YÜKSEK Emniyet sensörü, elektronik Termoplastik muhafaza Küçük gövde, yüksek anahtarlama mesafesi Koruma sınıfı IP65 / IP67
Sipariş ayrıntıları
Bilgi (teslim edilebilirlik) | Elde mevcut değil!
Ürün tip tanımı | RSS260-I2-ST-AS-DU
Ürün numarası (sipariş numarası) | 103045605
EAN (European Article Number) | 4030661565293
eCl@ass Numara, Sürümü 12.0 | 27-27-46-01
eCl@ass Numara, Sürümü 11.0 | 27-27-24-03
eCl@ass Numara, Sürümü 9.0 | 27-27-24-03
ETIM numarası, sürüm 7.0 | EC001829
ETIM numarası, sürüm 6.0 | EC001829
Onaylar
Verileri | TÜV cULus ASi-SaW FCC ANATEL
Genel veriler
Normlar, talimatlar | EN IEC 62026-2 EN ISO 13849-1 EN ISO 14119 EN IEC 60947-5-3 EN IEC 61508
genel bilgiler | Tek olarak kodlama, etkinleştirilmiş tekrarlanan öğreti
ISO 14119 uyarınca kodlama kademesi | Yüksek
Etkili kural | RFID
Gövdelerin malzemesi | Termoplastik sıcak eriyik
Reaksiyon süresi, maksimum | 100 ms
Risk süresi, maximum | 200 ms
Brüt ağırlık | 55 g
Genel veriler - Özellikler
Kodlama | Evet
Güvenlik fonksiyonları | Evet
Entegre gösterge, durum | Evet
Kumanda yönü sayısı | 2
Güvenlik sınıflandırması
Standartlar | EN IEC 61508
Performans seviyesi, en fazla | e
Kontrol kategorisi | 4
PFH değeri | 3,93 x 10⁻¹⁰ /h
PFD değeri | 6,89 x 10⁻⁵
Safety Integrity Level (SIL), uygulamaları için uygun | 3
Görev süresi | 20 Yıl(lar)
Mechanical data - Switching distances
Anahtarlama mesafesi Sn | 12 mm 9 mm (yandan yaklaşım söz konusu olduğunda)
Temin edilmiş anahtar mesafesi &quot;ON&quot; Sao, kafa kafaya | 10 mm
Temin edilmiş anahtar mesafesi &quot;OFF&quot; Sar, kafa kafaya | 18 mm
Temin edilmiş anahtar mesafesi &quot;ON&quot; Sao, yan taraf | 6 mm
Temin edilmiş anahtar mesafesi &quot;OFF&quot; Sar, yan taraf | 15 mm
Not (anahtarlama mesafesi) | All switching distances in accordance EN IEC 60947-5-3
Histeresis (anahtar mesafesi), maximum | 2 mm
Hassasiyet R' yi tekrarlayın | 0,5 mm
Mekanik veriler - Boyutlar
kesme | Konektör M8, 4-kutup, A-kodlanmış
Mekanik veriler - Boyutlar
Sensörün boyu | 18 mm
Sensörün genişliği | 40 mm
Sensörün yüksekliği | 29,5 mm
Ortam koşulları
Koruma sınıfı | IP65 IP67
Ortam sıcaklığı | -25 ... +60 °C
Depolama ve taşıma sıcaklığı | -25 ... +85 °C
Titreşim direnci | 10 … 55 Hz, Genlik 1 mm
şoka karşı direnç | 30 g / 11 ms
Koruma oranı | III
Ortam koşulları
Nominal izolasyon gerilimi Ui | 32 VDC
Nominal darbeye dayanma gerilimi Uimp | 0,8 kV
Aşırı gerilim kategorisi | III
Kirlilik derecesi | 3
Elektriksel veriler
Hazır gecikme, maksimum | 2.000 ms
Anahtarlama frekansı, maximum | 1 Hz
Elektriksel veriler - AS arayüz
Nominal çalışma gerilimi | 18 ... 31,6 VDC (Protection against polarity reversal)
Çalışma aralığı ASi, maximum | 100 mA
Electrical data - AS-Interface specification
AS-i Teknik şartname | Güvenlik Uydusu
AS-i versiyonu | V 2.1
AS-i profili | S-0.B.F.E
AS-I, IO-Code | 0x0
AS-I, ID-Code | 0xB
AS-I, ID-Code1 | 0xF
AS-I, ID-Code2 | 0xE
AS-i girişi, kanal 1 | Veri bitleri DI 0/DI 1 = Dinamik kod aktarımı
AS-i girişi, kanal 2 | Veri bitleri DI 2/DI 3 = Dinamik kod aktarımı
AS-i çıkışları, DO 0 ... DO 3 | Kullanılmamış
AS-i Parametre bitleri, P0 | Aktüatör dahil
AS-i Parametre bitleri, P1 | Histeresis alanı bildirisi (FID)
AS-i Parametre bitleri, P2 | Kurcalamaya karşı koruma süresi aktif (FID)
AS-i Parametre bitleri, P3 | Aygıt hatası (FID)
Not (AS-i Parametre bitleri) | Parametre çıkışlarını "1111" (0xF)'e ayarla FID: Çevre birimi hatası
AS-i Giriş modülü adresi | 0
Not (AS-i Giriş modülü adresi) | Preset to address 0, can be changed through AS-interface bus master or hand-held programming device
Durum göstergesi
Not (LED anahtarlama koşulları göstergesi) | (1) green/red LED (AS-i Duo LED):Supply voltage / communication error / slave address = 0 / periphery error detected / Tamper protection time active (2) yellow LED: device condition (enabling status) / hysteresis signal / device error
Pin ataması
PIN 1 | AS-Interface +
PIN 2 | n.c. (≤ 30 VDC)
PIN 3 | AS-Interface -
PIN 4 | n.c. (≤ 30 VDC)
Teslimat kapsamı
teslimatta dahildir | Actuator must be ordered separately.
Bilgi (teslimat kapsamı, sayı ve türü) | Montaj plakasını dahil eden eyleyici
Aksesuarlar
Tavsiye (aktüatör) | RST260-1
Schmersal Turkey Otomasyon Ürünleri ve Hizmetleri Ltd. Şti., Atatürk Mah. Ataşehir Bulvarı No:5, 34758 Ataşehir
Veriler ve ayrıntılar dikkatli bir şekilde kontrol edilmişlerdir. Görüntüler orijinalden farklı olabilir. Daha fazla teknik veri kılavuzda bulunabilir. Teknik değişiklikler ve hatalar olabilir.
Udarbejdet d. 16.07.2025 10:55