## Worksheet
ACC-SFB-EARTH-STRAP-100MM
Earth strap complete
Sipariş ayrıntıları
Ürün tip tanımı | ACC-SFB-EARTH-STRAP-100MM
Ürün numarası (sipariş numarası) | 103041446
EAN (European Article Number) | 4030661556901
eCl@ss number, version 12.0 | 27-24-26-91
eCl@ss number, version 11.0 | 27-24-26-91
eCl@ass Numara, Sürümü 9.0 | 27-24-26-91
ETIM number, version 7.0 | EC001604
ETIM number, version 6.0 | EC001604
Genel veriler
Brüt ağırlık | 18 g
Mekanik veriler
Type of the fixing screws | M4X8
Tightening torque of the fixing screws, maximum | 1,4 Nm
Mekanik veriler - Boyutlar
Uzunluk veya makine | 0,1 m
Hat/tel çapraz kesiti | 6 mm2
Teslimat kapsamı
teslimatta dahildir | Eart strap complete
Schmersal Turkey Otomasyon Ürünleri ve Hizmetleri Ltd. Şti., Atatürk Mah. Ataşehir Bulvarı No:5, 34758 Ataşehir
Veriler ve ayrıntılar dikkatli bir şekilde kontrol edilmişlerdir. Görüntüler orijinalden farklı olabilir. Daha fazla teknik veri kılavuzda bulunabilir. Teknik değişiklikler ve hatalar olabilir.
Udarbejdet d. 4.02.2025 02:00