## Worksheet
ACC-PFB-SFB-VWIN-SCR
Viewing window with screws
Sipariş ayrıntıları
Ürün tip tanımı | ACC-PFB-SFB-VWIN-SCR
Ürün numarası (sipariş numarası) | 103041447
EAN (European Article Number) | 4030661556918
eCl@ss number, version 12.0 | 27-24-26-91
eCl@ss number, version 11.0 | 27-24-26-91
eCl@ass Numara, Sürümü 9.0 | 27-24-26-91
ETIM number, version 7.0 | EC001604
ETIM number, version 6.0 | EC001604
Genel veriler
Material of viewing window | Polyamide PACM 12
Brüt ağırlık | 6 g
Mekanik veriler
Type of the fixing screws, viewing window | 2x TX10 (Torx)
Tightening torque of the fastening screws for the viewing window, maximum | 0,6 Nm
Teslimat kapsamı
teslimatta dahildir | Viewing window with screws
Schmersal Turkey Otomasyon Ürünleri ve Hizmetleri Ltd. Şti., Atatürk Mah. Ataşehir Bulvarı No:5, 34758 Ataşehir
Veriler ve ayrıntılar dikkatli bir şekilde kontrol edilmişlerdir. Görüntüler orijinalden farklı olabilir. Daha fazla teknik veri kılavuzda bulunabilir. Teknik değişiklikler ve hatalar olabilir.
Udarbejdet d. 12.01.2025 01:50