## Worksheet
S100-PR
Kompakt minyatür yapı Ekonomik çözüm Açıkça görülür LED ışığı kaynağı Polarizasyon filtresi entegre edilmiş Kurcalanmaya karşı korunmalı sensör versiyonu
Sipariş ayrıntıları
Ürün tip tanımı | S100-PR
Ürün numarası (sipariş numarası) | 103040805
EAN (European Article Number) | 4030661555638
eCl@ss number, version 12.0 | 27-27-26-92
eCl@ss number, version 11.0 | 27-27-26-92
eCl@ass Numara, Sürümü 9.0 | 27-27-26-92
ETIM number, version 7.0 | EC002594
ETIM number, version 6.0 | EC002594
Genel veriler
Gövdelerin malzemesi | Plastik
Brüt ağırlık | 8 g
Mekanik veriler
Ürün aralığı, minimum | 10 mm
Ürün aralığı, maximum | 6.000 mm
Mekanik veriler - Boyutlar
Konektör, konektör | Konektör fişi M8 4-kutup
Mekanik veriler - Boyutlar
Sensörün genişliği | 12 mm
Sensörün yüksekliği | 20 mm
Ortam koşulları
Koruma sınıfı | IP67
Teslimat kapsamı
teslimatta dahildir | 1x Yansıtmalı ışık bariyeri
Schmersal Turkey Otomasyon Ürünleri ve Hizmetleri Ltd. Şti., Atatürk Mah. Ataşehir Bulvarı No:5, 34758 Ataşehir
Veriler ve ayrıntılar dikkatli bir şekilde kontrol edilmişlerdir. Görüntüler orijinalden farklı olabilir. Daha fazla teknik veri kılavuzda bulunabilir. Teknik değişiklikler ve hatalar olabilir.
Udarbejdet d. 20.06.2025 16:03