## Worksheet
EX-BNS 33-12ZG-2187-3GD 5M
| Bağımsız kontakt çıkışı ATEX Bölge 2 ve 22 için patlama koruması Termoplastik muhafaza 88 mm x 25 mm x 13 mm | Saklı montaj şekli olanaklıdır Çapraz eksen kaçıklığına meyilli mekanik yıpranma yok
Sipariş ayrıntıları
Ürün tip tanımı | EX-BNS 33-12ZG-2187-3GD 5M
Ürün numarası (sipariş numarası) | 103050114
EAN (European Article Number) | 4030661626048
eCl@ss number, version 12.0 | 27-27-44-01
eCl@ss number, version 11.0 | 27-27-24-02
eCl@ass Numara, Sürümü 9.0 | 27-27-24-02
ETIM number, version 7.0 | EC002544
ETIM number, version 6.0 | EC002544
Patlamaya karşı koruma
Patlama koruması: talimatlar | EN ISO 80079-36 EN ISO 80079-37 EN IEC 60079-0 EN IEC 60079-15 EN 60079-31
Patlama koruması bölgeleri | 2 22
Patlama koruması kategorisi | 3G 3D
Patlama koruması işareti | EX II 3G Ex nC IIC T6 Gc X EX II 3D Ex tc IIIC T80°C Dc X
Manufacturer declaration | ATEX Zone 2 and 22
Genel veriler
Normlar, talimatlar | EN IEC 60947-5-3
Gövdenin konstrüksiyon şekli | Blok
Yerleştirme koşulları (mekanik) | bir hizada değil
Gövdelerin malzemesi | Plastik, fiber cam takviyeli termoplastik
Brüt ağırlık | 290 g
Genel veriler - Özellikler
Kodlama | Evet
Kısa devre algılaması | Evet
Kısa devre tanımı | Evet
Entegre gösterge, durum | Evet
Prerequisite evaluation unit | Evet
Açıcıların sayısı | 2
Perde sayısı | 1
Güvenlik sınıflandırması
Normlar, talimatlar | EN ISO 13849-1
Mission time | 20 Yıl(lar)
Güvenlik sınıflandırması - Emniyetli çıkışlar
B10D Normalde kapalı kontakt (NC) | 25.000.000 operasyon sayısı
B10D değeri, açıcı/kapatıcı (NC/NO) | 25.000.000 operasyon sayısı
Mekanik veriler
Malzeme, etkili alan | yan taraf
Devreye alma elemanı | Mıknatıs
Darbe enerjisi, maximum | 7 J
Direction of motion | Etkin yüzeye önden
Mechanical data - Switching distances according EN IEC 60947-5-3
Temin edilmiş anahtar mesafesi &quot;ON&quot; | 5 mm
Temin edilmiş anahtar mesafesi &quot;OFF&quot; | 15 mm
Not (Hassasiyet R&amp;apos; yi tekrarlayın R) | Wiederholgenauigkeit R ≤ 0,1 x Sao
Mekanik veriler - Boyutlar
Uzunluk veya makine | 5 m
Konektör, konektör | Kablo
Hat/tel çapraz kesiti | 0,25 mm2
Veya makine çapı | 23 AWG
Kablo örtüsünün malzemesi | PVC
Mekanik veriler - Boyutlar
Sensörün boyu | 13 mm
Sensörün genişliği | 88 mm
Sensörün yüksekliği | 25 mm
Ortam koşulları
Koruma sınıfı | IP67
Titreşime karşı direnç EN 60068-2-6 göre | 10 … 55 Hz, Genlik 1 mm
şoka karşı direnç | 30 g / 11 ms
Elektriksel veriler
Anahtarlama gerilimi, maximum | 100 VAC
Anahtarlama gerilimi, maximum | 24 VDC
Anahtarlama akımı, maximum | 0,01 A
Anahtarlama kapasitesi, maximum | 0,24 W
Anahtarlama elemanı | 1 Normalde açık kontakt (NO)/2 normalde kapalı kontakt (NC)
Anahtarlama frekansı, maximum | 5 Hz
Elektriksel veriler - Dijital çıkış
Anahtarlama çıkışı | Diğer, reed kontaktlar
Durum göstergesi
Note (Integral System Diagnostics, status ) | Koruma kapısı açık olduğu zaman LED yanar
Teslimat kapsamı
teslimatta dahildir | Actuator must be ordered separately.
Aksesuarlar
Tavsiye (aktüatör) | EX-BPS 33-3G/D
Note
Note (General) | Contact symbols shown for the closed condition of the guard device. The contact configuration for versions with or without LED is identical.
Schmersal Turkey Otomasyon Ürünleri ve Hizmetleri Ltd. Şti., Atatürk Mah. Ataşehir Bulvarı No:5, 34758 Ataşehir
Veriler ve ayrıntılar dikkatli bir şekilde kontrol edilmişlerdir. Görüntüler orijinalden farklı olabilir. Daha fazla teknik veri kılavuzda bulunabilir. Teknik değişiklikler ve hatalar olabilir.
Udarbejdet d. 19.12.2024 13:14