## Worksheet
NB/VA
Paslanmaz çelik (V4A) Koruma sınıfı IP69K
Sipariş ayrıntıları
Ürün tip tanımı | NB/VA
Ürün numarası (sipariş numarası) | 101205023
EAN (European Article Number) | 4030661516158
eCl@ss number, version 12.0 | 27-37-12-26
eCl@ss number, version 11.0 | 27-37-12-26
eCl@ass Numara, Sürümü 9.0 | 27-37-12-26
ETIM number, version 7.0 | EC001020
ETIM number, version 6.0 | EC001020
Onaylar
Verileri | hygiene tested
Genel veriler
Tasarım | Blind plug
Design | Round, stainless steel
Malzeme | Paslanmaz çelik
Ürün rengi | AgCdO, kendi kendini temizler, pozitif hareket
Brüt ağırlık | 77 g
Mekanik veriler - Boyutlar
Ön plaka kalınlığı, minimum | 1,5 mm
Ön plaka kalınlığı, maksimum | 6 mm
Aralama | 50 mm
Ortam koşulları
şoka karşı direnç | 30 g / 18 ms
karşı son derece dirençli | 20 g / 10 ... 150 Hz
Schmersal Turkey Otomasyon Ürünleri ve Hizmetleri Ltd. Şti., Atatürk Mah. Ataşehir Bulvarı No:5, 34758 Ataşehir
Veriler ve ayrıntılar dikkatli bir şekilde kontrol edilmişlerdir. Görüntüler orijinalden farklı olabilir. Daha fazla teknik veri kılavuzda bulunabilir. Teknik değişiklikler ve hatalar olabilir.
Udarbejdet d. 10.03.2025 16:58