## Worksheet
E2-40/13-EF
Plastik
Sipariş ayrıntıları
Note (Delivery capacity) | Coming soon.
Ürün tip tanımı | E2-40/13-EF
Ürün numarası (sipariş numarası) | 103043098
EAN (European Article Number) | 4030661561622
eCl@ss number, version 12.0 | 27-37-12-12
eCl@ss number, version 11.0 | 27-37-12-12
eCl@ass Numara, Sürümü 9.0 | 27-37-12-12
ETIM number, version 7.0 | EC001038
ETIM number, version 6.0 | EC001038
Genel veriler
Normlar, talimatlar | EN ISO 13850
Tasarım | Emergency stop pushbutton
Design | Yuvarlak
Malzeme, operatörler | Plastik
Renk operatörler | kırmızı
Brüt ağırlık | 60 g
Genel veriler - Özellikler
Güvenlik fonksiyonları | Evet
Entegre atlama mekanizması | Evet
Harici ani hareket mekanizması | Hayır
Mandallama | Evet
Tamamen yalıtılmış | Evet
Mekanik veriler
Kilit açma | Çekmece açma
Mekanik ömür, minimum | 50.000 operasyon sayısı
Kumanda stroku | 5 mm
Montaj | Montaj flanşı ELM
Vidanın sıkma torku | 0,6 Nm
Mekanik veriler - Boyutlar
Yükseklik | 41,9 mm
Kapak çapı | 40 mm
Mounting diameter | 22,3 mm
Ön plaka kalınlığı, minimum | 1 mm
Ön plaka kalınlığı, maksimum | 6 mm
Ortam koşulları
Koruma sınıfı | IP65
Ambient temperature | -25 ... +60 °C
şoka karşı direnç | 30 g / 18 ms
karşı son derece dirençli | 20 g / 10 ... 150 Hz
Elektriksel veriler
Anahtarlama frekansı | 10 /h
Schmersal Turkey Otomasyon Ürünleri ve Hizmetleri Ltd. Şti., Atatürk Mah. Ataşehir Bulvarı No:5, 34758 Ataşehir
Veriler ve ayrıntılar dikkatli bir şekilde kontrol edilmişlerdir. Görüntüler orijinalden farklı olabilir. Daha fazla teknik veri kılavuzda bulunabilir. Teknik değişiklikler ve hatalar olabilir.
Udarbejdet d. 21.03.2025 14:24