## Worksheet
SZ201-1
Tehlikeli bölgenin içine ve dışına monta etmek için uygun Örneğin bakım sırasında dikkatsiz kapatmaları engellemek için Kompleks işletme için Anahtarın uyarılmasını engeller 6 dairesel delikli etiket
Sipariş ayrıntıları
Ürün tip tanımı | SZ201-1
Ürün numarası (sipariş numarası) | 103051655
EAN (European Article Number) | 4030661630519
eCl@ss number, version 12.0 | 27-27-26-92
eCl@ss number, version 11.0 | 27-27-26-92
eCl@ass Numara, Sürümü 9.0 | 27-27-26-92
ETIM number, version 7.0 | EC002594
ETIM number, version 6.0 | EC002594
Genel veriler
Malzeme, operatörler | Metall, pulverbeschichtet
Renk operatörler | kırmızı
Brüt ağırlık | 148 g
Material of the holder | Plastik, fiber cam takviyeli termoplastik
Colour of the holder | Siyah
Mekanik veriler - Boyutlar
Uzunluk | 107 mm
Genişlik | 85 mm
Yükseklik | 3,5 mm
Delik çapı | 10 mm
Schmersal Turkey Otomasyon Ürünleri ve Hizmetleri Ltd. Şti., Atatürk Mah. Ataşehir Bulvarı No:5, 34758 Ataşehir
Veriler ve ayrıntılar dikkatli bir şekilde kontrol edilmişlerdir. Görüntüler orijinalden farklı olabilir. Daha fazla teknik veri kılavuzda bulunabilir. Teknik değişiklikler ve hatalar olabilir.
Udarbejdet d. 28.03.2025 23:41