## Worksheet
M 687-11-1-8R-AUNI
vidalı veya yüksüklü terminaller Termoplastik muhafaza
Sipariş ayrıntıları
Ürün tip tanımı | M 687-11-1-8R-AUNI
Ürün numarası (sipariş numarası) | 101055285
EAN (European Article Number) | 4030661252032
eCl@ss number, version 12.0 | 27-27-06-01
eCl@ss number, version 11.0 | 27-27-06-01
eCl@ass Numara, Sürümü 9.0 | 27-27-06-01
ETIM number, version 7.0 | EC000030
ETIM number, version 6.0 | EC000030
Onaylar
Verileri | CCC
Genel veriler
Normlar, talimatlar | EN IEC 60947-5-1
Gövdelerin malzemesi | darbeye dayanıklı ABS
Malzeme, aktüatör | Glass-fibre, reinforced thermoplastic
Malzeme, ayrıntıları | Plastik, termoplastik
kaldıraçın malzemesi | Zinc-plated metal
Brüt ağırlık | 36 g
Genel veriler - Özellikler
Açıcıların sayısı | 1
Perde sayısı | 1
Mekanik veriler
Devreye alma elemanı | Roller plunger 8R
Makara malzemesi | Glass-fibre, reinforced thermoplastic
Mekanik ömür, minimum | 30.000.000 operasyon sayısı
Hareket ettirici kuvvet | 4 N
Contact opening | 0.5 mm
Güç, geri alma kuvveti, minimum {N} | 0,8 N
Kumanda hızı, minimum | 1 mm/min
Not (değiştirme süresi) | Değiştirme süresi hareket hızına uygun olarak
Repeat accuracy of switching points | 0,02 mm
Mekanik veriler - Boyutlar
Konektör, konektör | Vida terminalleri
Kablo kesiti, maximum | 2,5 mm²
Ortam koşulları
Koruma sınıfı | IP40
Mahfaza koruma türü | IP40
Klemenslerin veya bağlantıların koruma türü | IP00
Ambient temperature | -30 ... +120 °C
Ortam koşulları
Nominal izolasyon gerilimi | 250 V
Nominal darbeye dayanma gerilimi | 4 kV
Kirlilik derecesi e göre VDE 0100 | 2
Elektriksel veriler
Termal test akımı | 6 A
Kullanım kategorisi AC-15 | 230 VAC
Kullanım kategorisi AC-15 | 2,5 A
Anahtarlama elemanı | Change-over contact with double break with two separated contact bridges
Anahtarlama prensibi | Kendini temizleyen kontağı ile sustalı
Geri gelme süresi, maximum | 1,5 ms
Anahtarlama frekansı | 30.000 /h
Değiştirme süresi, maximum | 10 ms
Malzeme, kontaklar, elektrikli | Gold-plated silver (AgNi 15 + Au 5µm)
Schmersal Turkey Otomasyon Ürünleri ve Hizmetleri Ltd. Şti., Atatürk Mah. Ataşehir Bulvarı No:5, 34758 Ataşehir
Veriler ve ayrıntılar dikkatli bir şekilde kontrol edilmişlerdir. Görüntüler orijinalden farklı olabilir. Daha fazla teknik veri kılavuzda bulunabilir. Teknik değişiklikler ve hatalar olabilir.
Udarbejdet d. 27.04.2025 23:47