## Worksheet
ZSD5CC
Termoplastik muhafaza 1 Kablo girişi M 20 x 1.5 Yağ ve petrol ispirtosuna karşı direnci iyi ANSI Robotik Standartlarına uygun olarak robot uygulamaları için özellikle uygun İhtiyaç fazlası kontak konfigürasyonu piyasada bulunan rölemodülleri ile sinyal işlenmesini sağlar. Reset işleminden sonra kontaktlar kapanmıyor ( seviye 3 -> seviye 1)
Sipariş ayrıntıları
Ürün tip tanımı | ZSD5CC
Ürün numarası (sipariş numarası) | 103043703
EAN (European Article Number) | 4030661623351
eCl@ss number, version 12.0 | 27-37-12-38
eCl@ss number, version 11.0 | 27-37-12-38
eCl@ass Numara, Sürümü 9.0 | 27-37-12-38
ETIM number, version 7.0 | EC002571
ETIM number, version 6.0 | EC002571
Onaylar
Verileri | cULus
Genel veriler
Normlar, talimatlar | EN ISO 13849-1 EN IEC 60947-5-1 EN IEC 60947-5-8
Gövdelerin malzemesi | Plastik, termoplastik, kendiliğinden söner
Brüt ağırlık | 490 g
Genel veriler - Özellikler
Açıcıların sayısı | 1
Perde sayısı | 2
Güvenlik sınıflandırması
Normlar, talimatlar | EN ISO 13849-1 EN IEC 61508
Performance Level, up to | d
Kontrol kategorisi EN ISO 13849 e göre | 3
B10D Normally-closed contact (NC) | 100.000 operasyon sayısı
Mekanik veriler
Note (Mechanical life) | Kapatıcı kontağı:Kademe 1 - 2 - 1: 1.000.000 devre aralığıkademe 1 - 2 - 3 - 1: 100.000 devre aralığı
pozitif fren hareketi | 4,7 mm
Güç, zorunlu açılma gücü, minimum {N} | 70 N
Mekanik veriler - Boyutlar
Kablo girişi | 1 x M20 x 1,5
Konektör, konektör | Yay makara bağlantısı
İzin verilen kablo çapı, minimum | 7 mm
İzin verilen kablo çapı, maksimum | 13 mm
Kablo kesiti, minimum | 0,2 mm²
Kablo kesiti, maximum | 1,5 mm²
Ortam koşulları
Koruma sınıfı | IP66
Ambient temperature | -10 ... +60 °C
Storage and transport temperature | -40 ... +80 °C
Göreli nem, minimum | 45 %
Göreli nem, maximum | 85 %
Note (Relative humidity) | yoğuşmaz
Titreşime karşı direnç EN 60068-2-6 göre | Operation: 5 … 55 Hz, Amplitude 0,5 mm min./ Damage: 16,7 Hz, Amplitude 1,5 mm min.
şoka karşı direnç | Betrieb: 150 m/s², Zerstörung: 1.000 m/s²
Ortam koşulları
Nominal darbeye dayanma gerilimi | 2,5 kV
Elektriksel veriler
Rated operating voltage | 250 VAC
Çalışma akımı | 2.500 mA
External wire and device fuse rating | 10A f
Anahtarlama elemanı | Normalde açık kontakt (NO), Normalde kapalı kontakt (NC)
Anahtarlama prensibi | Yavaş hareket
Anahtarlama frekansı | 1.200 /h
Elektriksel veriler - Kontak
Voltage, Utilisation category AC-15 | 125 VAC
Current, Utilisation category AC-15 | 1,5 A
Voltage, Utilisation category DC-13 | 125 VDC
Current, Utilisation category DC-13 | 0,22 A
Elektriksel veriler - Yardımcı kontak
Voltage, Utilisation category AC-15 | 125 VAC
Current, Utilisation category AC-15 | 1 A
Voltage, Utilisation category DC-13 | 125 VDC
Current, Utilisation category DC-13 | 0,22 A
Aksesuarlar
Recommended safety switchgear | SRB, 2-channel with cross-wire detection
Note
Note (General) | Customer-specific versions, with connecting cable, are available upon request. The monitoring module must offer the possibility of cross-wire monitoring. Only a double shielded cable is authorised as supply line. 1) If the device is to be used in a damp room, a suitable connection cable must be used. 1) This device has been tested for impact and fire resistance according to UL508.
Schmersal Turkey Otomasyon Ürünleri ve Hizmetleri Ltd. Şti., Atatürk Mah. Ataşehir Bulvarı No:5, 34758 Ataşehir
Veriler ve ayrıntılar dikkatli bir şekilde kontrol edilmişlerdir. Görüntüler orijinalden farklı olabilir. Daha fazla teknik veri kılavuzda bulunabilir. Teknik değişiklikler ve hatalar olabilir.
Udarbejdet d. 24.06.2025 06:54