## Worksheet
BNS 16 ST3-AS V
| konektör fişi M12, sol, 4-kutup Emniyet sensörü Termoplastik muhafaza mekanik yıpranma yok 40 mm x 90 mm x 39 mm Entegre AS-Arayüzü | Saklı montaj şekli olanaklıdır Uzun ömür Çapraz eksen kaçıklığına meyilli Kirlenmeye karşı duyarsız AS-Arayüzey LED'i ve durum göstergesi
Sipariş ayrıntıları
Ürün tip tanımı | BNS 16 ST3-AS V
Ürün numarası (sipariş numarası) | 101178188
EAN (European Article Number) | 4030661310077
eCl@ss number, version 12.0 | 27-27-44-01
eCl@ss number, version 11.0 | 27-27-24-02
eCl@ass Numara, Sürümü 9.0 | 27-27-24-02
ETIM number, version 7.0 | EC002544
ETIM number, version 6.0 | EC002544
Onaylar
Verileri | cULus ASi-SaW
Genel veriler
Normlar, talimatlar | EN IEC 62026-2 EN ISO 13849-1 EN IEC 60947-5-3 EN IEC 61508
Etkili kural | Manyetik tahrik
Yerleştirme koşulları (mekanik) | aynı seviyeye yakın
Gövdelerin malzemesi | Plastik, fiber cam takviyeli termoplastik
Reaksiyon süresi, maksimum | 100 ms
Brüt ağırlık | 150 g
Genel veriler - Özellikler
Kodlama | Evet
Entegre gösterge, durum | Evet
Güvenlik sınıflandırması
Normlar, talimatlar | EN IEC 61508
Performance Level, up to | e
Kontrol kategorisi EN ISO 13849 e göre | 4
PFH değeri | 7,42 x 10⁻⁹ /h
Note (PFH-value) | max. 500.000 anahtarlama çevrimi/yıla kadar
Safety Integrity Level (SIL) | 3
Mission time | 20 Yıl(lar)
Mekanik veriler
Malzeme, etkili alan | ön taraf
Devreye alma elemanı | Mıknatıs
Direction of motion | Etkin yüzeye önden
Mechanical data - Switching distances
Temin edilmiş anahtar mesafesi &quot;ON&quot; | 8 mm
Temin edilmiş anahtar mesafesi &quot;OFF&quot; | 18 mm
Note (switching distance) | All switching distances in accordance EN IEC 60947-5-3
Not (Hassasiyet R&amp;apos; yi tekrarlayın R) | Repeat accuracy R ≤ 0,1 x Sao
Mekanik veriler - Boyutlar
Connector position | Sol
Konektör, konektör | Konektör fişi M12, 4-kutup, A-kodlama
Mekanik veriler - Boyutlar
Sensörün boyu | 38,5 mm
Sensörün genişliği | 40 mm
Sensörün yüksekliği | 90 mm
Ortam koşulları
Koruma sınıfı | IP67
Ambient temperature | -25 ... +60 °C
Storage and transport temperature | -25 ... +70 °C
Titreşime karşı direnç EN 60068-2-6 göre | 10 … 55 Hz, Genlik 1 mm
şoka karşı direnç | 30 g / 11 ms
Protection class | II
Ortam koşulları
Nominal izolasyon gerilimi | 32 VDC
Nominal darbeye dayanma gerilimi | 0,8 kV
Overvoltage category | III
Kirlilik derecesi e göre VDE 0100 | 3
Elektriksel veriler - AS arayüz
Rated operating voltage | 18 ... 31,6 VDC (Protection against polarity reversal)
Çalışma aralığı ASi, maximum | 50 mA
Electrical data - AS-Interface specification
AS-i Specification | Güvenlik Uydusu
AS-i Version | V 2.1
AS-i Profile | S-0.B.F.E
AS-I, IO-Code | 0x0
AS-I, ID-Code | 0xB
AS-I, ID-Code1 | 0xF
AS-I, ID-Code2 | 0xE
AS-i Input, Channel 1 | Veri bitleri DI 0/DI 1 = Dinamik kod aktarımı
AS-i Input, Channel 2 | Veri bitleri DI 2/DI 3 = Dinamik kod aktarımı
AS-i Outputs, DO 0 … DO 3 | Kullanılmamış
AS-i Parameter bits, P0 ... P3 | Kullanılmamış
Note (AS-i Parameter bits) | Parametre çıkışlarını "1111" (0xF)'e ayarla FID: Çevre birimi hatası
AS-i Input module address | 0
Note (AS-i Input module address) | Preset to address 0, can be changed through AS-interface bus master or hand-held programming device
Durum göstergesi
Not (LED anahtarlama koşulları göstergesi) | (1) seri LED: kanali 1 / AS-i SaW Bit 0.1 (2) LED green/red (AS-i duo LED): Supply voltage / communication error / slave address = 0 / periphery error detected (3) seri LED: kanali 2 / AS-i SaW Bit 2.3
Pin ataması
PIN 1 | AS-i +
PIN 2 | n.c.
PIN 3 | AS-Interface -
PIN 4 | n.c.
Teslimat kapsamı
teslimatta dahildir | Actuator must be ordered separately.
Aksesuarlar
Tavsiye (aktüatör) | BPS 16
Schmersal Turkey Otomasyon Ürünleri ve Hizmetleri Ltd. Şti., Atatürk Mah. Ataşehir Bulvarı No:5, 34758 Ataşehir
Veriler ve ayrıntılar dikkatli bir şekilde kontrol edilmişlerdir. Görüntüler orijinalden farklı olabilir. Daha fazla teknik veri kılavuzda bulunabilir. Teknik değişiklikler ve hatalar olabilir.
Udarbejdet d. 8.04.2025 02:59