## Worksheet
AZ/AZM201-B30-LTAG1P31
Sol kapılar içindir Menteşeli koruma kapıları için aktüatör Kolay ve sezgisel çalışma Çıkıntılı aktüatörden yaralanma riski yok Ek kapı kollarına gereksinim yok Kapı aralığında çıkıntı yapmıyor
Sipariş ayrıntıları
Ürün tip tanımı | AZ/AZM201-B30-LTAG1P31
Ürün numarası (sipariş numarası) | 103015821
EAN (European Article Number) | 4030661504230
eCl@ss number, version 12.0 | 27-27-26-06
eCl@ss number, version 11.0 | 27-27-26-06
eCl@ass Numara, Sürümü 9.0 | 27-27-26-06
ETIM number, version 7.0 | EC001487
ETIM number, version 6.0 | EC001487
Onaylar
Note | Certification in combination with the AZ /AZM 201 devices
Genel veriler
Gövdelerin malzemesi | Plastik, fiber cam takviyeli termoplastik
Malzeme, aktüatör | çinko kokil döküm
Malzeme, operatörler | İşleçlerin malzemesi
Makara acil çıkış | Metal tabaka
Brüt ağırlık | 2.432 g
Genel veriler - Özellikler
Acil çıkış | Evet
Mekanik veriler
Kavrama | kol
Mekanik ömür, minimum | 1.000.000 operasyon sayısı
Kapı menteşesi | Sol
Güç, EN ISO 14119 uyarınca kapatma kuvveti | 5.500 N
Güç, kapatma kuvveti, maksimum {N} | 7.150 N
Actuator mounted | Dış
Mekanik veriler - Boyutlar
Aktüatörün uzunluğu | 94 mm
Aktüatörün genişliği | 115 mm
Aktüatörün yüksekliği | 115 mm
Kilitleme bağlantısının uzunluğu | 83 mm
Genişlik Kilitleme çubuğu | 75 mm
Kilitleme bağlantısının yüksekliği | 2.600 mm
Bilgi (Kilitleme bağlantısının yüksekliği) | Kilitleme çubukları müşteri tarafından kısaltılabilir
Teslimat kapsamı
teslimatta dahildir | Aktüatör birimi AZ/AZM201-B30 square rod dahil4 gömme başlı vida M5x10Kılavuz saclı çubuklu kilit2x M8 havşa başlı vida2x kilitleme çubuğu, 1200 mm, galvanize4 U parçasıKarşı yatak (P30 için) veya komple acil çıkış (P31&apos;de) Kılavuz saclı çubuklu kilit 4 gömme başlı vida M5x10 4 U parçası 2 altıgen somun M8 2 kilitleme çubuğu, 1200 mm, galvanize Karşı yatak (P30&amp;apos;da) ya da komple acil çıkış (P31&amp;apos;de)
Schmersal Turkey Otomasyon Ürünleri ve Hizmetleri Ltd. Şti., Atatürk Mah. Ataşehir Bulvarı No:5, 34758 Ataşehir
Veriler ve ayrıntılar dikkatli bir şekilde kontrol edilmişlerdir. Görüntüler orijinalden farklı olabilir. Daha fazla teknik veri kılavuzda bulunabilir. Teknik değişiklikler ve hatalar olabilir.
Udarbejdet d. 3.04.2025 20:39